## Info
Informationen über Einfache Weichen © L.Marrandino 2006 | [12 empty] | 0 | 1 |  | 1 | 0 | 0
Bitte hier die Nummer der | [13 empty] | Weichenübersicht
Weichenform wählen: |  |  | Weichenübersicht -----> | [9 empty] | 1 | EW | EW 49-190-1:7,5-St | #N/A | #N/A
[13 empty] | 2 | EW | EW 49-190-1:7,5-H |  | #N/A
>> |  |  |  |  | << | [7 empty] | 3 | EW | EW 49-190-1:9-St
[8 empty] | WE |  |  |  |  | 4 | EW | EW 49-190-1:9-B
[6 empty] | Herzstück |  |  | Endteil |  |  |  | 5 | EW | EW 49-190-1:9-H
WA |  |  |  | Mittelteil | [5 empty] | m |  |  | 6 | ABW | ABW 49-215-1:4,8-St
| Zungenbereich | [11 empty] | 7 | ABW | ABW 49-215-1:4,8-H
|  |  | m |  | m |  | m |  |  | m |  |  | 8 | EW | EW 49-300-1:9-B
[13 empty] | 9 | EW | EW 49-300-1:9-H
Bitte gewünschte Daten eingeben: | [12 empty] | 10 | EW | EW 49-300-1:14-B
Berechnungsmaße: |  |  |  | Lade- volumen/gewicht Wagen: | [7 empty] | Hinweise: | 11 | EW | EW 49-300-1:14-H
Schotter vor Kopf: |  | 0.3 | m | Altschotter: |  |  | *1 |  | 0 | m³ |  | *1 Ladevolumen Ux-Wg=12 m³ | 12 | EW | EW 49-500-1:12-B | #N/A | #N/A | #N/A | #N/A
Schotterunterdeckung: |  | 0.1 | m | Grundsch./PSS: |  |  | *2 |  | 0 | t |  | *2 Ladegewicht 269_Wg=50 t | 13 | EW | EW 49-500-1:14-B | #N/A | 0.6 | #N/A | 0.6 | #N/A | 0.6 | #N/A | 0.6
PSS-Unterdeckung: |  | 0 | m | Stopfschotter: |  |  | *3 |  | 0 | t |  | *3 Ladegewicht Fc-Wg=27 t | 14 | EW | EW 49-500-1:12-H | #N/A
[13 empty] | 15 | EW | EW 49-500-1:14-H | #N/A | #N/A | #N/A | #N/A
Bauteil: | ZGV |  |  | MT |  | HZ |  |  | ET |  | Bemerkungen |  | 16 | EW | EW 49-760-1:14-B
| inkl. Sw vor WA | [11 empty] | 17 | EW | EW 49-760-1:18,5-B | #N/A | #VALUE! | #VALUE! | #VALUE!
Längenmaße: | [12 empty] | 18 | EW | EW 49-760-1:14-H | #N/A | #VALUE! | #VALUE! | #VALUE!
Breitenmaße: | [12 empty] | 19 | EW | EW 49-760-1:18,5-H | #N/A | #VALUE! | #VALUE! | #VALUE!
Flächenmaße: | [12 empty] | 20 | Kr | Kr 49-1:2,9 St | #N/A | #VALUE! | #VALUE! | #VALUE!
Volumen in m³: | [12 empty] | 21 | Kr | Kr 49-1:2,9 H
Schotter in t: | [12 empty] | 22 | Kr | Kr 49-1:3,224 St
PSS in t: | [12 empty] | 23 | Kr | Kr 49-1:3,224 H
[13 empty] | 24 | Kr | Kr 49-1:3,683 St
Summen: | [12 empty] | 25 | Kr | Kr 49-1:3,683 H
Geom. Länge: |  | m | [10 empty] | 26 | Kr | Kr 49-1:4,444 St
Gesamtlänge: |  | m | [10 empty] | 27 | Kr | Kr 49-1:4,444 H
Leistungslänge: |  | m | [10 empty] | 28 | Kr | Kr 49-1:6,66 St
Fläche: |  | m² | [10 empty] | 29 | Kr | Kr 49-1:6,66 H
Volumen [m³]: |  | m³ | [10 empty] | 30 | Kr | Kr 49-1:7,5 St
Schotter [t]: |  | t | [10 empty] | 31 | Kr | Kr 49-1:7,5 H
PSS [t]: |  | t | [10 empty] | 32 | Kr | Kr 49-1:9 St
Bodenaushub: |  | St | [10 empty] | 33 | Kr | Kr 49-1:9 H
Grundschotter: |  | St | [10 empty] | 34 | Kr | Kr 49-1:14 St
PSS: |  | St | [10 empty] | 35 | Kr | Kr 49-1:14 H | #N/A
Stopfschotter: |  | St | [10 empty] | 36 | EKW | EKW 49-190-1:7,5 H | #N/A
[13 empty] | 37 | EKW | EKW 49-190-1:9 H | #N/A | #N/A | #N/A | #N/A
[13 empty] | 38 | EKW | EKW 49-190-1:9/7,5 1:7,5 1:6,6 1:6,3 H | #N/A
[13 empty] | 39 | EKW | EKW 49-500-1:9 H
[13 empty] | 40 | DKW | DKW 49-190-1:7,5 H
[13 empty] | 41 | DKW | DKW 49-190-1:9 H
[13 empty] | 42 | DKW | DKW 49-190-1:9/7,5 1:7,5 1:6,6 1:6,3 H
[13 empty] | 43 | DKW | DKW49-500-1:9 H
[13 empty] | 44 | EW | EW 54-190-1:7,5-St
[13 empty] | 45 | EW | EW 54-190-1:7,5-H
[13 empty] | 46 | EW | EW 54-190-1:9-St
[13 empty] | 47 | EW | EW 54-190-1:9-B
[13 empty] | 48 | EW | EW 54-190-1:9-H
[13 empty] | 49 | ABW | ABW 54-214-1:4,8-St
[13 empty] | 50 | ABW | ABW 54-214-1:4,8-H
[13 empty] | 51 | EW | EW 54-300-1:9-B
[13 empty] | 52 | EW | EW 54-300-1:9-H
[13 empty] | 53 | EW | EW 54-300-1:14-B
[13 empty] | 54 | EW | EW 54-300-1:14-H
[13 empty] | 55 | EW | EW 54-500-1:12-B
[13 empty] | 56 | EW | EW 54-500-1:14-B
[13 empty] | 57 | EW | EW 54-500-1:12-H
[13 empty] | 58 | EW | EW 54-500-1:14-H
[13 empty] | 59 | EW | EW 54-760-1:14-B
[13 empty] | 60 | EW | EW 54-760-1:14-H
[13 empty] | 61 | EW | EW 54-760-1:15-H
[13 empty] | 62 | EW | EW 54-760-1:15-B
[13 empty] | 63 | EW | EW 54-760-1:18,5-B
[13 empty] | 64 | EW | EW 54-760-1:18,5-H
[13 empty] | 65 | Kr | Kr 54-1:2,9 H
[13 empty] | 66 | Kr | Kr 54-1:3,224 H
[13 empty] | 67 | Kr | Kr 54-1:3,683 H
[13 empty] | 68 | Kr | Kr 54-1:4,444 H
[13 empty] | 69 | Kr | Kr 54-1:6,694 H
[13 empty] | 70 | Kr | Kr 54-1:7,5 H
[13 empty] | 71 | Kr | Kr 54-1:9 H
[13 empty] | 72 | Kr | Kr 54-1:11,515 H
[13 empty] | 73 | Kr | Kr 54-1:14 H
[13 empty] | 74 | Kr | Kr 54-1:18,5 H
[13 empty] | 75 | EKW | EKW 54-190-1:7,5 H
[13 empty] | 76 | EKW | EKW 54-190-1:9 H
[13 empty] | 77 | EKW | EKW 54-190-1:9/1:7,5 H
[13 empty] | 78 | EKW | EKW 54-500-1:9 H
[13 empty] | 79 | DKW | DKW 54-190-1:7,5 H
[13 empty] | 80 | DKW | DKW 54-190-1:9 H
[13 empty] | 81 | DKW | DKW 54-190-1:9/1:7,5 H
[13 empty] | 82 | DKW | DKW 54-500-1:9 H
[13 empty] | 83 | EW | EW 60-300-1:9-B
[13 empty] | 84 | EW | EW 60-300-1:9-H
[13 empty] | 85 | EW | EW 60-300-1:14-B
[13 empty] | 86 | EW | EW 60-300-1:14-H
[13 empty] | 87 | EW | EW 60-500-1:12-B
[13 empty] | 88 | EW | EW 60-500-1:12-H
[13 empty] | 89 | EW | EW 60-500-1:14-B
[13 empty] | 90 | EW | EW 60-500-1:14-H
[13 empty] | 91 | EW | EW 60-760-1:14-B
[13 empty] | 92 | EW | EW 60-760-1:14-H
[13 empty] | 93 | EW | EW 60-760-1:18,5-B
[13 empty] | 94 | EW | EW 60-760-1:18,5 fb-B
[13 empty] | 95 | EW | EW 60-1200-1:18,5-B
[13 empty] | 96 | EW | EW 60-1200-1:18,5 fb-B
[13 empty] | 97 | EW | EW 60-2500-1:26,5 fb-B
[13 empty] | 98 | EW | EW 60-6000/3700-1:32,5 fb-B
[13 empty] | 99 | EW | EW 60-6000/7000-1:42 fb-B
[13 empty] | 100 | Kr | Kr 60-1:14 H
[13 empty] | 101 | Kr | Kr 60-1:14 B
[13 empty] | 102 | Kr | Kr 60-1:18,5 H
[13 empty] | 103 | Kr | Kr 60-1:18,5 B
[13 empty] | 104 | Kr | Kr 60-1200/oo-1:11,515-H
[13 empty] | 105 | Kr | Kr 60-1200/oo-1:11,515_B

## Daten
Vollauslastung der Wagen:
Transportgut | [5 empty] | Belad. mit max. St Schwellen | [8 empty] | Belad. mit max. t Joche
[6 empty] | Stahl |  | H | B 55 |  | B 58 |  | B 70 |  | H S49 |  | H S54 |  | H UIC |  | B S49 |  | B S54 |  | B UIC |  | B S49 |  | B S54 |  | B UIC
2-Achsige Wagen | [5 empty] | 80 |  | 80 | 80 |  | 80 |  | 80 | [7 empty] | B 58 | [5 empty] | B 70/B 90
4-Achsige Wagen | [5 empty] | 100 |  | 100 | 100 |  | 100 |  | 100
Wagenbelad. 1-lagig | [14 empty] | 3.98 |  | 4.13 |  | 4.31 |  | 7.9 |  | 8.05 |  | 7.9 |  | 9.4 |  | 9.55 |  | 9.73
Wagenbelad. 2-lagig | [14 empty] | 7.96 |  | 8.26 |  | 8.62 |  | 15.8 |  | 16.1 |  | 15.8 |  | 18.8 |  | 19.1 |  | 19.46
Wagenbelad. 3-lagig | [14 empty] | 11.94 |  | 12.39 |  | 12.93 |  | 23.7 |  | 24.15 |  | 23.7 |  | 28.2 |  | 28.65 |  | 29.19
Wagenbelad. 4-lagig | [14 empty] | 15.92 |  | 16.52 |  | 17.24 |  | 31.6 |  | 32.2 |  | 31.6 |  | 37.6 |  | 38.2 |  | 38.92
Gewicht/Joch (12 m) | [14 empty] | 3.18 |  | 3.3 |  | 3.45 |  | 6.32 |  | 6.44 |  | 6.32 |  | 7.52 |  | 7.64 |  | 7.78
Gewicht/Joch (15 m) | [14 empty] | 3.98 |  | 4.13 |  | 4.31 |  | 7.9 |  | 8.05 |  | 7.9 |  | 9.4 |  | 9.55 |  | 9.73
Gewicht/m Joch | [14 empty] | 0.27 |  | 0.28 |  | 0.29 |  | 0.53 |  | 0.54 |  | 0.54 |  | 0.63 |  | 0.64 |  | 0.65
tatsächl. Belad.-gew. | [13 empty] | nur zur internen Berechnung: | 0 |  | 0 |  | 0 |  | 0 |  | 0 |  | 0 |  | 0 |  | 0 |  | 0
0
Gewichte:
Stahlswe: |  |  | 86 |  | kg/St |  | Holzjoch S 49: |  |  | 265.1 |  | kg/m |  | B55-Joch S49 |  |  |  | 501.3 |  | kg/m |  | B70-Joch S49 |  |  |  | 626.3 |  | kg/m | [6 empty] | 1 | B 55 | 501.3 | 511.3 | 521.3
Holzswe: |  |  | 100 |  | kg/St |  | Holzjoch S 54: |  |  | 275.1 |  | kg/m |  | B55-Joch S54 |  |  |  | 511.3 |  | kg/m |  | B70-Joch S54 |  |  |  | 636.3 |  | kg/m | [6 empty] | 2 | B 58 | 526 | 536.3 | 546.3
B 55 |  |  | 235 |  | kg/St |  | Holzjoch UIC: |  |  | 287.1 |  | kg/m |  | B55-Joch UIC |  |  |  | 521.3 |  | kg/m |  | B70-Joch UIC |  |  |  | 648.3 |  | kg/m | [6 empty] | 3 | B 70 | 626.3 | 636.3 | 648.3
B 58 |  |  | 250 |  | kg/St | [8 empty] | B58-Joch S49 |  |  |  | 526 |  | kg/m | [14 empty] | 4 | B 90 | 647 | 657 | 668
B 70 |  |  | 310 |  | kg/St | [8 empty] | B58-Joch S54 |  |  |  | 536.3 |  | kg/m | [14 empty] | 5 | HH | 265.1 | 275.1 | 287.1
[14 empty] | B58-Joch UIC |  |  |  | 546.3 |  | kg/m | [14 empty] | 6 | St
7
Aushubberechnung: | [6 empty] | (Angaben zur Berücksichtigung des Schwellenfachvolumens) / Alle Angaben in (m)
1 | Stahlswe: |  | 0 |  | h= | 0.02 | Überhöhung: |  |  |  | Ü = 0 |  | 0 | [8 empty] | Entwässerung: |  |  |  |  | d=0,60 m |  |  | 0
2 | Holz |  | 0.13 |  | h= | 0.16 |  |  |  |  | Ü = 20 |  | 0.2 | [13 empty] | d=0,80 m |  |  | 0
3 | B58 |  | 0.16 |  | h= | 0.19 |  |  |  |  | Ü = 40 |  | 0.4 | [13 empty] | d=1,00 m |  |  | 0
4 | B70 |  | 0.17 |  | h= | 0.21 |  |  |  |  | Ü = 60 |  | 0.6
5 | B90 |  | 0.18 |  | h= | 0.22 |  |  |  |  | Ü = 80 |  | 0.8
6 | W-Swe |  | 0.19 |  | h= | 0.23 |  |  |  |  | Ü =100 |  | 1
Weichengewichte: | [10 empty] | Ü =120 |  | 1.2
[11 empty] | Ü =160 |  | 1.6
| Weichen | [7 empty] | Flächenangaben | [5 empty] | Gewicht in (t) inkl. Endteil | [8 empty] | Länge in (m) | [9 empty] | Summe
| Grundform | [7 empty] | m² |  | m² |  | m³ |  | Gestänge |  |  | Kleineisen+Rp |  |  | Schwellen |  |  | geom. Länge |  |  | Leistungslänge |  |  | Endteil |  | Schwellen |  | Gew. |  | Sw-art | Lds ab Hz | F-Zuordnung
1 | EW | EW 49-190-1:7,5-St | [6 empty] | 113.62 |  | 30.42 |  | 16.64 |  | 6.384 |  |  | 1.53 |  |  | 5.9538 |  |  | 30.04 |  |  | 59 |  |  | 1.4 |  | 180 |  | 13.8678 |  | 1 | 3.85 | 1
2 | EW | EW 49-190-1:7,5-H | [6 empty] | 113.62 |  | 40.42 |  | 14.64 |  | 6.384 |  |  | 3.451 |  |  | 7.889 |  |  | 25.86 |  |  | 59 |  |  | 1.4 |  | 180 |  | 17.724 |  | 2 | 3.85 | 1
3 | EW | EW 49-190-1:9-St | [6 empty] | 123.23 | 3 | 33.21 | 3 | 18.004 |  | 5.843 |  |  | 1.586 |  |  | 6.1854 |  |  | 27.14 |  |  | 59 |  |  | 7.065 |  | 187 |  | 13.6144 |  | 1 | 3.85 | 2
4 | EW | EW 49-190-1:9-B | [6 empty] | 123.23 | 4 | 33.21 | 4 | 18.004 |  | 5.843 |  |  | 3.61 |  |  | 33.906 |  |  | 27.14 |  |  | 53 |  |  | 7.065 |  | 187 |  | 43.359 |  | 3 | 3.85 | 2
5 | EW | EW 49-190-1:9-H | [6 empty] | 123.23 | 5 | 33.21 | 5 | 18.004 |  | 5.843 |  |  | 3.61 |  |  | 8.396 |  |  | 27.14 |  |  | 53 |  |  | 7.065 |  | 187 |  | 17.849 |  | 2 | 3.85 | 2
6 | ABW | ABW 49-215-1:4,8-St | [6 empty] | 78.93 | 6 | 6.58 | 6 | 14.47 |  | 4.669 |  |  | 1.3608 |  |  | 4.6638 |  |  | 22.05 |  |  | 43 |  |  | 1.4 |  | 141 |  | 10.6936 |  | 1 | 4.1 | 3
7 | ABW | ABW 49-215-1:4,8-H | [6 empty] | 78.93 | 7 | 6.58 | 7 | 14.47 |  | 4.669 |  |  | 2.9148 |  |  | 5.946 |  |  | 22.05 |  |  | 43 |  |  | 1.4 |  | 141 |  | 13.5298 |  | 2 | 4.1 | 3
8 | EW | EW 49-300-1:9-B | [6 empty] | 137.25 | 8 | 33.21 | 5 | 20.808 |  | 8.69 |  |  | 3.46 |  |  | 38.29 |  |  | 33.23 |  |  | 65 |  |  | 6.411 |  | 220 |  | 50.44 |  | 3 | 3.85 | 4
9 | EW | EW 49-300-1:9-H | [6 empty] | 137.25 | 9 | 33.21 | 5 | 20.808 |  | 8.69 |  |  | 3.06 |  |  | 9.35 |  |  | 33.23 |  |  | 65 |  |  | 6.411 |  | 220 |  | 21.1 |  | 2 | 3.85 | 4
10 | EW | EW 49-300-1:14-B | [6 empty] | 164.94 | 10 | 55.1 | 10 | 21.968 |  | 7.603 |  |  | 4.669 |  |  | 47.422 |  |  | 35.238 |  |  | 69 |  |  | 11.723 |  | 263 |  | 59.694 |  | 3 | 3.75 | 5
11 | EW | EW 49-300-1:14-H | [6 empty] | 164.94 | 11 | 55.1 | 11 | 21.968 |  | 7.603 |  |  | 4.669 |  |  | 11.702 |  |  | 35.238 |  |  | 69 |  |  | 11.723 |  | 263 |  | 23.974 |  | 2 | 3.75 | 5
12 | EW | EW 49-500-1:12-B | [6 empty] | 166.54 | 12 | 39.46 | 12 | 25.416 |  | 8.744 |  |  | 4.9964 |  |  | 50.2033 |  |  | 41.594 |  |  | 81 |  |  | 8.395 |  | 278 |  | 63.9437 |  | 3 | 4 | 6
13 | EW | EW 49-500-1:14-B | [6 empty] | 188.82 | 13 | 55.1 | 13 | 26.744 |  | 8.928 |  |  | 5.576 |  |  | 46.763 |  |  | 42.371 |  |  | 83 |  |  | 11.72 |  | 292 |  | 61.267 |  | 3 | 4 | 7
14 | EW | EW 49-500-1:12-H | [6 empty] | 166.54 | 14 | 39.46 | 12 | 25.416 |  | 8.744 |  |  | 4.9964 |  |  | 12.16 |  |  | 41.59 |  |  | 81 |  |  | 8.395 |  | 278 |  | 25.9004 |  | 2 | 4 | 6
15 | EW | EW 49-500-1:14-H | [6 empty] | 188.82 | 15 | 55.1 | 15 | 26.744 |  | 8.928 |  |  | 5.576 |  |  | 11.043 |  |  | 42.371 |  |  | 83 |  |  | 11.72 |  | 292 |  | 25.547 |  | 2 | 4 | 7
16 | EW | EW 49-760-1:14-B | [6 empty] | 224.45 |  | 59.92 | 16 | 32.906 |  | 11.332 |  |  | 6.184 |  |  | 59.857 |  |  | 54.216 |  |  | 106 |  |  | 11.723 |  | 329 |  | 77.373 |  | 3 | 3.9 | 8
17 | EW | EW 49-760-1:18,5-B | [6 empty] | 227.61 |  | 63.13 | 17 | 32.896 |  | 13.618 |  |  | 7.363 |  |  | 66.73 |  |  | 52.935 |  |  | 103 |  |  | 13.724 |  | 417 |  | 87.711 |  | 3 | 3.85 | 9
18 | EW | EW 49-760-1:14-H | [6 empty] | 224.45 |  | 59.92 | 18 | 32.906 |  | 11.332 |  |  | 6.184 |  |  | 10.577 |  |  | 54.216 |  |  | 106 |  |  | 11.723 |  | 329 |  | 28.093 |  | 2 | 3.9 | 8
19 | EW | EW 49-760-1:18,5-H | [6 empty] | 227.61 |  | 63.13 | 19 | 32.896 |  | 13.618 |  |  | 7.363 |  |  | 16.46 |  |  | 52.935 |  |  | 103 |  |  | 13.724 |  | 417 |  | 37.441 |  | 2 | 3.85 | 9
20 | Kr | Kr 49-1:2,9 St | [6 empty] | 75.49 |  |  | 20 | 15.098 |  | 3.322 |  |  | 1.693 |  |  | 3.8369 |  |  | 13.808 |  |  | 28 |  |  | 1.4 |  | 116 |  | 8.8519 |  | 1 | 4 | 13
21 | Kr | Kr 49-1:2,9 H | [6 empty] | 75.49 |  |  | 21 | 15.098 |  | 3.322 |  |  | 2.658 |  |  | 5.29 |  |  | 13.808 |  |  | 28 |  |  | 1.4 |  | 116 |  | 11.27 |  | 2 | 4 | 13
22 | Kr | Kr 49-1:3,224 St | [6 empty] | 81.51 |  |  |  | 16.302 |  | 4.3985 |  |  | 0.28 |  |  | 4.2008 |  |  | 15.84 |  |  | 32 |  |  | 1.4 |  | 127 |  | 8.8793 |  | 1 | 3.8 | 14
23 | Kr | Kr 49-1:3,224 H | [6 empty] | 81.51 |  |  |  | 16.302 |  | 4.3985 |  |  | 1.7 |  |  | 5.22 |  |  | 15.84 |  |  | 32 |  |  | 1.4 |  | 127 |  | 11.3185 |  | 2 | 3.8 | 14
24 | Kr | Kr 49-1:3,683 St | [6 empty] | 97.4 |  |  |  | 19.48 |  | 5.187 |  |  | 1.57 |  |  | 4.8888 |  |  | 19.762 |  |  | 40 |  |  | 1.4 |  | 147.8 |  | 11.6458 |  | 1 | 3.8 | 15
25 | Kr | Kr 49-1:3,683 H | [6 empty] | 97.4 |  |  |  | 19.48 |  | 5.46 |  |  | 1.87 |  |  | 5.71 |  |  | 19.762 |  |  | 40 |  |  | 1.4 |  | 147.8 |  | 13.04 |  | 2 | 3.8 | 15
26 | Kr | Kr 49-1:4,444 St | [6 empty] | 110.51 |  |  |  | 22.102 |  | 5.597 |  |  | 1.772 |  |  | 5.1931 |  |  | 21.814 |  |  | 44 |  |  | 1.4 |  | 157 |  | 12.5621 |  | 1 | 3.9 | 16
27 | Kr | Kr 49-1:4,444 H | [6 empty] | 110.51 |  |  |  | 22.102 |  | 5.597 |  |  | 3.161 |  |  | 6.341 |  |  | 21.814 |  |  | 44 |  |  | 1.4 |  | 157 |  | 15.099 |  | 2 | 3.9 | 16
28 | Kr | Kr 49-1:6,66 St | [6 empty] | 164.35 |  |  |  | 32.87 | [10 empty] | 34.792 |  |  | 70 |  |  | 1.4 |  | 248.8 |  | 0 |  | 1 | 3.85 | 17
29 | Kr | Kr 49-1:6,66 H | [6 empty] | 164.35 |  |  |  | 32.87 | [10 empty] | 34.792 |  |  | 70 |  |  | 1.4 |  | 248.8 |  | 0 |  | 2 | 3.85 | 17
30 | Kr | Kr 49-1:7,5 St | [6 empty] | 176.58 |  |  |  | 35.316 | [10 empty] | 37.024 |  |  | 74 |  |  | 1.4 |  | 250 |  | 0 |  | 1 | 4.2 | 18
31 | Kr | Kr 49-1:7,5 H | [6 empty] | 176.58 |  |  |  | 35.316 | [10 empty] | 37.024 |  |  | 74 |  |  | 1.4 |  | 250 |  | 0 |  | 2 | 4.2 | 18
32 | Kr | Kr 49-1:9 St | [6 empty] | 204.61 |  |  |  | 40.922 |  | 8.112 |  |  | 2.499 |  |  | 9.0432 |  |  | 33.23 |  |  | 66 |  |  | 6.411 |  | 273.4 |  | 19.6542 |  | 1 | 3.85 | 19
33 | Kr | Kr 49-1:9 H | [6 empty] | 204.61 |  |  |  | 40.922 |  | 8.112 |  |  | 5.257 |  |  | 11.872 |  |  | 33.23 |  |  | 66 |  |  | 6.411 |  | 273.4 |  | 25.241 |  | 2 | 3.85 | 19
34 | Kr | Kr 49-1:14 St | [6 empty] | 310.76 |  |  |  | 62.152 |  | 11.36 |  |  | 2.936 |  |  | 13.846 |  |  | 49.074 |  |  | 98 |  |  | 11.723 |  | 418.6 |  | 28.142 |  | 1 | 3.85 | 20
35 | Kr | Kr 49-1:14 H | [6 empty] | 310.76 |  |  |  | 62.152 |  | 11.36 |  |  | 7.332 |  |  | 18.654 |  |  | 49.074 |  |  | 98 |  |  | 11.723 |  | 418.6 |  | 37.346 |  | 2 | 3.85 | 20
36 | EKW | EKW 49-190-1:7,5 H | [6 empty] | 195.11 |  |  |  | 39.022 | [10 empty] | 29.398 |  |  | 97 |  |  | 7.467 |  | 273.2 |  | 0 |  | 2 | 4.05 | 22
37 | EKW | EKW 49-190-1:9 H | [6 empty] | 207.14 |  |  |  | 41.428 |  | 9.772 |  |  | 5.967 |  |  | 11.842 |  |  | 33.23 |  |  | 85 |  |  | 6.411 |  | 272 |  | 27.581 |  | 2 | 4.05 | 21
38 | EKW | EKW 49-190-1:9/7,5 1:7,5 1:6,6 1:6,3 H | [6 empty] | 183.08 |  |  |  | 36.616 | [10 empty] | 31.314 |  |  | 91 |  |  | 6.411 |  | 269.3 |  | 0 |  | 2 | 3.9 | 23
39 | EKW | EKW 49-500-1:9 H | [6 empty] | 259.96 |  |  |  | 51.992 |  | 16.542 |  |  | 8.575 |  |  | 15.842 |  |  | 44.308 |  |  | 140 |  |  | 3 |  | 366.6 |  | 40.959 |  | 2 | 3.9 | 24
40 | DKW | DKW 49-190-1:7,5 H | [6 empty] | 198.27 |  |  |  | 39.654 | [10 empty] | 29.398 |  |  | 115 |  |  | 1.265 |  | 277.6 |  | 0 |  | 2 | 3.9 | 26
41 | DKW | DKW 49-190-1:9 H | [6 empty] | 210.3 |  |  |  | 42.06 |  | 11.473 |  |  | 6.809 |  |  | 11.842 |  |  | 33.23 |  |  | 104 |  |  | 6.411 |  | 276.2 |  | 30.124 |  | 2 | 3.9 | 25
42 | DKW | DKW 49-190-1:9/7,5 1:7,5 1:6,6 1:6,3 H | [6 empty] | 186.24 |  |  |  | 37.248 | [20 empty] | 0 |  | 2 | 4.05 | 27
43 | DKW | DKW49-500-1:9 H | [6 empty] | 297.42 |  |  |  | 59.484 |  | 22.372 |  |  | 12.171 |  |  | 17.563 |  |  | 55.386 |  |  | 213 |  |  | 11.078 |  | 447 |  | 52.106 |  | 2 | 4.7 | 28
44 | EW | EW 54-190-1:7,5-St | [6 empty] | 129.36 |  |  |  | 25.872 |  | 6.95 |  |  | 0.34 |  |  | 6.3442 |  |  | 25.86 |  |  | 59 |  |  | 6.48 |  | 191.8 |  | 13.6342 |  | 1 |  | 29
45 | EW | EW 54-190-1:7,5-H | [6 empty] | 129.36 |  |  |  | 25.872 |  | 6.95 |  |  | 2.51 |  |  | 7.64 |  |  | 25.86 |  |  | 59 |  |  | 6.48 |  | 191.8 |  | 17.1 |  | 2 |  | 29
46 | EW | EW 54-190-1:9-St | [6 empty] | 141.06 |  |  |  | 28.212 |  | 7.59 |  |  | 0.35 |  |  | 6.7874 |  |  | 27.14 |  |  | 59 |  |  | 7.07 |  | 205.2 |  | 14.7274 |  | 1 |  | 30
47 | EW | EW 54-190-1:9-B | [6 empty] | 141.06 |  |  |  | 28.212 |  | 7.59 |  |  | 2.94 |  |  | 33.34 |  |  | 27.14 |  |  | 53 |  |  | 7.065 |  | 205.2 |  | 43.87 |  | 3 |  | 30
48 | EW | EW 54-190-1:9-H | [6 empty] | 141.06 |  |  |  | 28.212 |  | 7.59 |  |  | 2.6 |  |  | 8.17 |  |  | 27.14 |  |  | 53 |  |  | 7.07 |  | 205.2 |  | 18.36 |  | 2 |  | 30
49 | ABW | ABW 54-214-1:4,8-St | [6 empty] | 96.88 |  |  |  | 19.376 |  | 6.58 |  |  | 1.91 |  |  | 4.8193 |  |  | 22.1 |  |  | 43 |  |  | 2.4 |  | 145.7 |  | 13.3093 |  | 1 |  | 31
50 | ABW | ABW 54-214-1:4,8-H | [6 empty] | 96.88 |  |  |  | 19.376 |  | 6.58 |  |  | 1.91 |  |  | 5.85 |  |  | 22.1 |  |  | 43 |  |  | 2.4 |  | 145.7 |  | 14.34 |  | 2 |  | 31
51 | EW | EW 54-300-1:9-B | [6 empty] | 161.43 |  |  |  | 32.286 |  | 8.69 |  |  | 3.46 |  |  | 38.29 |  |  | 33.23 |  |  | 65 |  |  | 7.69 |  | 235.6 |  | 50.44 |  | 3 |  | 32
52 | EW | EW 54-300-1:9-H | [6 empty] | 161.43 |  |  |  | 32.286 |  | 8.69 |  |  | 3.06 |  |  | 9.35 |  |  | 33.23 |  |  | 65 |  |  | 7.69 |  | 235.6 |  | 21.1 |  | 2 |  | 32
53 | EW | EW 54-300-1:14-B | [6 empty] | 194.61 |  |  |  | 38.922 |  | 9.85 |  |  | 4.05 |  |  | 46.57 |  |  | 37.81 |  |  | 74 |  |  | 9.48 |  | 286.6 |  | 60.47 |  | 3 |  | 34
54 | EW | EW 54-300-1:14-H | [6 empty] | 194.61 |  |  |  | 38.922 |  | 9.85 |  |  | 3.58 |  |  | 11.32 |  |  | 37.81 |  |  | 74 |  |  | 9.48 |  | 286.6 |  | 24.75 |  | 2 |  | 34
55 | EW | EW 54-500-1:12-B | [6 empty] | 208.4 |  |  |  | 41.68 |  | 10.69 |  |  | 4.48 |  |  | 49.2 |  |  | 41.59 |  |  | 82 |  |  | 10.66 |  | 302.7 |  | 64.37 |  | 3 |  | 35
56 | EW | EW 54-500-1:14-B | [6 empty] | 218.62 |  |  |  | 43.724 |  | 11.52 |  |  | 4.86 |  |  | 52.06 |  |  | 44.94 |  |  | 89 |  |  | 9.475 |  | 320.4 |  | 68.44 |  | 3 |  | 36
57 | EW | EW 54-500-1:12-H | [6 empty] | 208.4 |  |  |  | 41.68 |  | 10.69 |  |  | 4.05 |  |  | 12.16 |  |  | 41.59 |  |  | 82 |  |  | 10.66 |  | 302.7 |  | 26.9 |  | 2 |  | 35
58 | EW | EW 54-500-1:14-H | [6 empty] | 218.62 |  |  |  | 43.724 |  | 11.52 |  |  | 4.28 |  |  | 12.85 |  |  | 44.94 |  |  | 89 |  |  | 9.48 |  | 320.4 |  | 28.65 |  | 2 |  | 36
59 | EW | EW 54-760-1:14-B | [6 empty] | 251.85 |  |  |  | 50.37 |  | 13.72 |  |  | 5.42 |  |  | 58.95 |  |  | 54.22 |  |  | 108 |  |  | 9.475 |  | 362.8 |  | 78.09 |  | 3 |  | 37
60 | EW | EW 54-760-1:14-H | [6 empty] | 251.85 |  |  |  | 50.37 |  | 13.72 |  |  | 4.89 |  |  | 14.69 |  |  | 54.22 |  |  | 108 |  |  | 9.48 |  | 362.8 |  | 33.3 |  | 2 |  | 37
61 | EW | EW 54-760-1:15-H | [6 empty] | 257.68 |  |  |  | 51.536 |  | 13.72 |  |  | 4.89 |  |  | 9.49 |  |  | 54.22 |  |  | 108 |  |  | 9.475 |  | 362.8 |  | 28.1 |  | 2 |  | 39
62 | EW | EW 54-760-1:15-B | [6 empty] | 257.68 |  |  |  | 51.536 |  | 13.72 |  |  | 5.42 |  |  | 58.95 |  |  | 54.22 |  |  | 108 |  |  | 9.475 |  | 362.8 |  | 78.09 |  | 3 |  | 39
63 | EW | EW 54-760-1:18,5-B | [6 empty] | 280.31 |  |  |  | 56.062 |  | 13.66 |  |  | 6.06 |  |  | 66.6 |  |  | 52.94 |  |  | 105 |  |  | 16.045 |  | 405.4 |  | 86.32 |  | 3 |  | 38
64 | EW | EW 54-760-1:18,5-H | [6 empty] | 280.31 |  |  |  | 56.062 |  | 13.66 |  |  | 5.34 |  |  | 16.33 |  |  | 52.94 |  |  | 105 |  |  | 16.045 |  | 405.4 |  | 35.33 |  | 2 |  | 38
65 | Kr | Kr 54-1:2,9 H | [6 empty] | 83.88 |  |  |  | 16.776 |  | 4.1 |  |  | 1.59 |  |  | 4.95 |  |  | 13.81 |  |  | 28 |  |  | 2.32 |  | 128.4 |  | 10.64 |  | 2 |  | 42
66 | Kr | Kr 54-1:3,224 H | [6 empty] | 91.16 |  |  |  | 18.232 |  | 4.63 |  |  | 1.7 |  |  | 5.22 |  |  | 15.84 |  |  | 32 |  |  | 2.34 |  | 134.2 |  | 11.55 |  | 2 |  | 43
67 | Kr | Kr 54-1:3,683 H | [6 empty] | 95.98 |  |  |  | 19.196 |  | 5.46 |  |  | 1.87 |  |  | 5.71 |  |  | 18.9 |  |  | 38 |  |  | 1.661 |  | 147.8 |  | 13.04 |  | 2 |  | 44
68 | Kr | Kr 54-1:4,444 H | [6 empty] | 115.89 |  |  |  | 23.178 |  | 7.03 |  |  | 2.67 |  |  | 6.23 |  |  | 21.81 |  |  | 44 |  |  | 1.8 |  | 160.8 |  | 15.93 |  | 2 |  | 45
69 | Kr | Kr 54-1:6,694 H | [6 empty] | 171.46 |  |  |  | 34.292 |  | 7.73 |  |  | 2.83 |  |  | 9.36 |  |  | 25.38 |  |  | 51 |  |  | 6.47 |  | 241.4 |  | 19.92 |  | 2 |  | 46
70 | Kr | Kr 54-1:7,5 H | [6 empty] | 170 |  |  |  | 34 |  | 7.99 |  |  | 3.26 |  |  | 9.72 |  |  | 26.5 |  |  | 53 |  |  | 6.473 |  | 251 |  | 20.97 |  | 2 |  | 47
71 | Kr | Kr 54-1:9 H | [6 empty] | 217.78 |  |  |  | 43.556 |  | 10.65 |  |  | 3.29 |  |  | 11.88 |  |  | 33.32 |  |  | 66 |  |  | 7.045 |  | 306.2 |  | 25.82 |  | 2 |  | 48
72 | Kr | Kr 54-1:11,515 H | [6 empty] | 284.91 |  |  |  | 56.982 |  | 12.72 |  |  | 5.36 |  |  | 16.05 |  |  | 44.52 |  |  | 89 |  |  | 12.499 |  | 414.6 |  | 34.13 |  | 2 |  | 49
73 | Kr | Kr 54-1:14 H | [6 empty] | 321 |  |  |  | 64.2 |  | 14.93 |  |  | 5.82 |  |  | 18.02 |  |  | 54.22 |  |  | 108 |  |  | 9.475 |  | 464.8 |  | 38.77 |  | 2 |  | 50
74 | Kr | Kr 54-1:18,5 H | [6 empty] | 434.22 |  |  |  | 86.844 |  | 18.272 |  |  | 7.81 |  |  | 23.87 |  |  | 64.82 |  |  | 130 |  |  | 16.045 |  | 616.4 |  | 49.952 |  | 2 |  | 51
75 | EKW | EKW 54-190-1:7,5 H | [6 empty] | 200.44 |  |  |  | 40.088 |  | 11.69 |  |  | 3.67 |  |  | 10.83 |  |  | 30.68 |  |  | 80 |  |  | 6.473 |  | 279.4 |  | 26.19 |  | 2 |  | 53
76 | EKW | EKW 54-190-1:9 H | [6 empty] | 210.62 |  |  |  | 42.124 |  | 12.23 |  |  | 3.91 |  |  | 11.87 |  |  | 33.23 |  |  | 85 |  |  | 7.045 |  | 306.2 |  | 28.01 |  | 2 |  | 52
77 | EKW | EKW 54-190-1:9/1:7,5 H | [6 empty] | 205.35 |  |  |  | 41.07 |  | 11.8 |  |  | 3.79 |  |  | 12.01 |  |  | 31.95 |  |  | 82 |  |  | 7.045 |  | 309.9 |  | 27.6 |  | 2 |  | 54
78 | EKW | EKW 54-500-1:9 H | [6 empty] | 269.04 |  |  |  | 53.808 |  | 20.48 |  |  | 5.51 |  |  | 15.46 |  |  | 44.31 |  |  | 139 |  |  | 5.57 |  | 399 |  | 41.45 |  | 2 |  | 58
79 | DKW | DKW 54-190-1:7,5 H | [6 empty] | 206.8 |  |  |  | 41.36 |  | 13.81 |  |  | 3.99 |  |  | 10.95 |  |  | 30.68 |  |  | 99 |  |  | 6.473 |  | 282.6 |  | 28.75 |  | 2 |  | 57
80 | DKW | DKW 54-190-1:9 H | [6 empty] | 216.98 |  |  |  | 43.396 |  | 14.67 |  |  | 4.25 |  |  | 11.99 |  |  | 33.23 |  |  | 104 |  |  | 7.065 |  | 309.4 |  | 30.91 |  | 2 |  | 55
81 | DKW | DKW 54-190-1:9/1:7,5 H | [6 empty] | 208.71 |  |  |  | 41.742 |  | 14.24 |  |  | 4.12 |  |  | 11.47 |  |  | 31.95 |  |  | 101 |  |  | 7.065 |  | 296 |  | 29.83 |  | 2 |  | 56
82 | DKW | DKW 54-500-1:9 H | [6 empty] | 298.64 |  |  |  | 59.728 |  | 30.52 |  |  | 6.84 |  |  | 17.35 |  |  | 55.39 |  |  | 211 |  |  | 1.8 |  | 448.2 |  | 54.71 |  | 2 |  | 59
83 | EW | EW 60-300-1:9-B | [6 empty] | 161.43 |  |  |  | 32.286 |  | 9.7 |  |  | 4.57 |  |  | 8.73 |  |  | 33.23 |  |  | 66 |  |  | 7.065 |  | 236.5 |  | 23 |  | 3 |  | 60
84 | EW | EW 60-300-1:9-H | [6 empty] | 161.43 |  |  |  | 32.286 |  | 9.7 |  |  | 3.71 |  |  | 9.59 |  |  | 33.23 |  |  | 66 |  |  | 7.065 |  | 236.5 |  | 23 |  | 2 |  | 60
85 | EW | EW 60-300-1:14-B | [6 empty] | 195.56 |  |  |  | 39.112 |  | 11.01 |  |  | 5.32 |  |  | 46.62 |  |  | 37.81 |  |  | 75 |  |  | 9.475 |  | 286.9 |  | 62.95 |  | 3 |  | 61
86 | EW | EW 60-300-1:14-H | [6 empty] | 195.56 |  |  |  | 39.112 | [20 empty] | 0 |  | 2 |  | 61
87 | EW | EW 60-500-1:12-B | [6 empty] | 211.12 |  |  |  | 42.224 | [20 empty] | 0 |  | 3 |  | 62
88 | EW | EW 60-500-1:12-H | [6 empty] | 211.12 |  |  |  | 42.224 | [20 empty] | 0 |  | 2 |  | 62
89 | EW | EW 60-500-1:14-B | [6 empty] | 224.02 |  |  |  | 44.804 | [20 empty] | 0 |  | 3 |  | 63
90 | EW | EW 60-500-1:14-H | [6 empty] | 224.02 |  |  |  | 44.804 | [20 empty] | 0 |  | 2 |  | 63
91 | EW | EW 60-760-1:14-B | [6 empty] | 254.52 |  |  |  | 50.904 | [20 empty] | 0 |  | 3 |  | 64
92 | EW | EW 60-760-1:14-H | [6 empty] | 254.52 |  |  |  | 50.904 | [20 empty] | 0 |  | 2 |  | 64
93 | EW | EW 60-760-1:18,5-B | [6 empty] | 282.06 |  |  |  | 56.412 | [20 empty] | 0 |  | 3 |  | 65
94 | EW | EW 60-760-1:18,5 fb-B | [6 empty] | 281.18 |  |  |  | 56.236 | [20 empty] | 0 |  | 3 |  | 66
95 | EW | EW 60-1200-1:18,5-B | [6 empty] | 324.39 |  |  |  | 64.878 | [20 empty] | 0 |  | 3 |  | 67
96 | EW | EW 60-1200-1:18,5 fb-B | [6 empty] | 333.21 |  |  |  | 66.642 | [20 empty] | 0 |  | 3 |  | 68
97 | EW | EW 60-2500-1:26,5 fb-B | [6 empty] | 473.06 |  |  |  | 94.612 | [20 empty] | 0 |  | 3 |  | 69
98 | EW | EW 60-6000/3700-1:32,5 fb-B | [6 empty] | 570.22 |  |  |  | 114.044 | [20 empty] | 0 |  | 3 |  | 70
99 | EW | EW 60-6000/7000-1:42 fb-B | [6 empty] | 734.8 |  |  |  | 146.96 | [20 empty] | 0 |  | 3 |  | 71
100 | Kr | Kr 60-1:14 H | [6 empty] | 319.98 |  |  |  | 63.996 | [20 empty] | 0 |  | 2 |  | 74
101 | Kr | Kr 60-1:14 B | [6 empty] | 319.98 |  |  |  | 63.996 | [20 empty] | 0 |  | 3 |  | 74
102 | Kr | Kr 60-1:18,5 H | [6 empty] | 425.45 |  |  |  | 85.09 | [20 empty] | 0 |  | 2 |  | 72
103 | Kr | Kr 60-1:18,5 B | [6 empty] | 425.45 |  |  |  | 85.09 | [20 empty] | 0 |  | 3 |  | 72
104 | Kr | Kr 60-1200/oo-1:11,515-H | [6 empty] | 287.31 |  |  |  | 57.462 | [20 empty] | 0 |  | 2 |  | 73
105 | Kr | Kr 60-1200/oo-1:11,515_B | [6 empty] | 287.31 |  |  |  | 57.462 | [20 empty] | 0 |  | 3 |  | 73
106 | [12 empty] | 0 | [20 empty] | 0
107 | [12 empty] | 0 | [20 empty] | 0
108 | [12 empty] | 0 | [20 empty] | 0
109 | [12 empty] | 0 | [20 empty] | 0
110 | [12 empty] | 0 | [20 empty] | 0
111 | [12 empty] | 0 | [20 empty] | 0
112 | [12 empty] | 0 | [20 empty] | 0
113 | [12 empty] | 0 | [20 empty] | 0
114 | [12 empty] | 0 | [20 empty] | 0
115 | [12 empty] | 0 | [20 empty] | 0
116 | [12 empty] | 0 | [20 empty] | 0
117 | [33 empty] | 0
1 | N |  | 1 | Be / Br ?!? |  |  |  |  | 1 | 0.6 |  | 1667 |  |  | 1 | S 49 | 49 |  | 1 | B 55 | 0.16 |  | 0.19 | 1 | Gl. vor WA | [8 empty] | 1 | B 55 | 0.235
2 | Hf |  | 2 | Bettungserneuerung |  |  |  |  | 2 | 0.63 |  | 1588 |  |  | 2 | S 54 | 54 |  | 2 | B 58 | 0.16 |  | 0.19 | 2 | Weiche (WA - WE) |  |  | 1 | 0.2 | 20 cm Schotter v. Kopf |  |  |  | 2 | B 58 | 0.25
3 | Hs |  | 3 | Bettungsreinigung |  |  |  |  | 3 | 0.65 |  | 1538 |  |  | 3 | UIC 60 | 60 |  | 3 | B 70 | 0.17 |  | 0.21 | 3 | Abzweig |  |  | 2 | 0.3 | 30 cm Schotter v. Kopf |  |  |  | 3 | B 70 | 0.31
4 | K | [7 empty] | 4 | 0.67 |  | 1493 |  |  | 4 | Fx | Fx |  | 4 | B 90 | 0.18 |  | 0.22 | 4 | Stammgl. |  |  | 3 | 0.4 | 40 cm Schotter v. Kopf |  |  |  | 4 | B 90 | 0.38
5 | Ks |  | 1 | eingleisig |  |  | 1 | Vorbau | 5 | 0.7 |  | 1423 |  |  | 5 | Übergang | Ü |  | 5 | HH | 0.16 |  | 0.14 |  |  |  |  | 4 | 0.5 | 50 cm Schotter v. Kopf |  |  |  | 5 | HH | 0.1
6 | W |  | 2 | mehrgleisig |  |  | 2 | Rückbau | 6 | [5 empty] | 6 |  |  |  | 6 | St | 0 |  | 0.02 |  |  |  |  | 5 | [5 empty] | 6 | St | 0.086
7 |  |  | 3 |  |  |  | 3 | [11 empty] | 7 | [14 empty] | 7
[7 empty] | Transportgut |  |  | Lastgr. |  | Eigengew. |  |  | Lüp |  | Besonderheiten | [7 empty] | Bemerkungen | [6 empty] | Achsen | Swe
[7 empty] | Art |  |  | t |  | t |  |  | m |  | Lok, Aggregat, Bediener.... | [7 empty] | z.B. für welche Umbauart... | [7 empty] | St
1 | Facns BA 141 (269´er) | [5 empty] | Schotter |  |  | 55 |  | 26 |  |  | 15 |  | Aggregat,Bediener | [7 empty] | Nur mit Nachbargleis | [6 empty] | 4
2 | Fc 089 | [5 empty] | Schotter |  |  | 28 |  | 12 |  |  | 9.64 | [16 empty] | 2
3 | Fans 126 | [5 empty] | Schotter |  |  | 59 |  | 31 |  |  | 12.55 |  | Lok ab V218, Bediener | [7 empty] | Druckluft | [6 empty] | 4
4 | Fans 128 | [5 empty] | Schotter |  |  | 60 |  | 29.5 |  |  | 11.6 |  | Lok ab V218, Bediener | [7 empty] | E-Aggregat an der Achse | [6 empty] | 4
5 | Facs 140 | [5 empty] | Schotter |  |  | 60 |  | 20.1 |  |  | 13.54 | [16 empty] | 4
6 | Fac 125 | [5 empty] | Schotter |  |  | 57.5 |  | 22.5 |  |  | 13.3 | [16 empty] | 4
7 | Facns 133 | [5 empty] | Schotter |  |  | 68 |  | 22.1 |  |  | 13.54 | [16 empty] | 4
8 | MFS 40 | [5 empty] | Schotter |  |  | 53.5 |  | 37 |  |  | 18.3
9 | MFS 100 | [5 empty] | Schotter |  |  | 115 |  | 56 |  |  | 22.9 | [16 empty] | 2
10 | Kls 442-443 | [5 empty] | As/Sonst |  |  | 27 |  | 12.5 |  |  | 13.96 | [16 empty] | 2 | 0.21
11 | Ks 446-447 | [5 empty] | As/Sonst |  |  | 27 |  | 12.5 |  |  | 14.23 | [16 empty] | 2 | 0.21
12 | Rs | [5 empty] | S/Swe |  |  | 54 |  | 25.5 |  |  | 20.22 | [16 empty] | 4 | 0.22
13 | Res 638 | [5 empty] | S/Swe |  |  | 55 |  | 25.7 |  |  | 20.22 | [16 empty] | 4 | 0.22
14 | Res 675-678 mit Seit-b. | [5 empty] | S/Swe/Schott. |  |  | 56.5 |  | 23.5 |  |  | 19.9 | [16 empty] | 4 | 0.22
15 | Samms | [5 empty] | S/Swe |  |  | 59 |  | 29.5 |  |  | 15.84 | [9 empty] | mit Seitenborden | [6 empty] | 6 | 0.22
16 | Slmmps 460 | [5 empty] | Swe/Joche |  |  | 59 |  | 21.6 |  |  | 13.76 |  | mit Überfahrschienen | [7 empty] | Einsatz für Niemag, PKJ | [6 empty] | 4 | 0.22
17 | Slps 462 | [5 empty] | Swe/Joche |  |  | 53.5 |  | 26.5 |  |  | 21.3 |  | mit Überfahrschienen | [7 empty] | Einsatz für UH, UM, PKJ | [6 empty] | 4 | 0.22
18 | Slps 463 | [5 empty] | Swe/Joche |  |  | 56.2 |  | 23.8 |  |  | 21.3 |  | mit Überfahrschienen | [7 empty] | Einsatz für Niemag, PKJ | [6 empty] | 4 | 0.22
19 | Slps 464 | [5 empty] | Swe/Joche |  |  | 56.9 |  | 23.1 |  |  | 21.34 |  | mit Überfahrschienen | [7 empty] | Einsatz für Niemag, PKJ | [6 empty] | 4 | 0.22
20 | Slps 465 | [5 empty] | Swe/Joche |  |  | 56.9 |  | 23.1 |  |  | 21.34 |  | ohne Überfahrschienen | [14 empty] | 4 | 0.22
21 | Slps 466 | [5 empty] | Swe/Joche |  |  | 56 |  | 24 |  |  | 19.9 |  | mit Überfahrschienen | [7 empty] | Einsatz für SUM, SMD 80, PKJ | [6 empty] | 4 | 0.22
22 | Sattelzug | [8 empty] | 28 |  | 20 |  |  | 14
23 | Dreiachser | [8 empty] | 13
24 | Dreiachser + Hänger | [8 empty] | 32
25 | Zweiachser 7,5 T. | [8 empty] | 7.5
26 | Zweiachser 2,5 T. | [8 empty] | 2.5
27 | Containermulde 6 m³ | [8 empty] | 10
28 | Containermulde 9,5 m³ | [8 empty] | 16
29 | Containermulde 12 m³ | [8 empty] | 20
30 | Tieflader | [8 empty] | 40
31 | Selbstlader | [8 empty] | 32
32 | Leer3
33 | Leer4
|  |  |  | m² |  | Maße |  |  | Rohdichte |  |  | Gewicht |  |  | Einb.-höhe
1 | Strail (IP) |  |  | 0.86 |  | 1,435 x 0,60 |  |  | 0 | [5 empty] | 1
2 | Strail (AP) |  |  | 0.72 |  | 0,6 x 1,20 |  |  | 0 | [5 empty] | 1
3 | Bodan (IP) |  |  | 0.86 |  | 1,435 x 0,60 |  |  | 0 | [5 empty] | 1
4 | Bodan (AP) |  |  | 0.72 |  | 0,6 x 1,20 |  |  | 0 | [5 empty] | 1
5 | Stelcon | [7 empty] | 0 | [5 empty] | 1
6 | ATDS 0/11 | [7 empty] | 2.1 | [5 empty] | 1
7 | ATS 0/22 | [7 empty] | 1.9 | [5 empty] | 0.667
8 | ATS 0/16 | [7 empty] | 2 | [5 empty] | 0.667
9 | AFB 0/8 | [7 empty] | 2.4 | [5 empty] | 0.33
10 | AFB 0/5 | [7 empty] | 2.4 | [5 empty] | 0.33
11 | Macadam | [7 empty] | 2.5 | [5 empty] | 0.1
12 | Diepholz | [13 empty] | 1
|  |  | Höhe |  |  |  |  | Schweißgüte: | [10 empty] | Ortsbezeichnung | [11 empty] | LST
1 | S49 |  | 149 |  |  |  |  | Walzzeichen |  | Güte | [8 empty] | Zunge | [11 empty] | Arcor
2 | S54 |  | 150 |  |  |  | 1 | ohne |  | 700 |  | 680 - 830 N/mm² | [6 empty] | Backenschiene | [11 empty] | Telecom
3 | UIC60 |  | 172 |  |  |  | 2 | kurz - lang |  | 900 A |  | 880 - 1030 N/mm² | [6 empty] | Herzstück | [11 empty] | RWE
[7 empty] | 3 | 3 x lang |  | 900 B |  | 880 - 1030 N/mm² | [6 empty] | Radlenker | [11 empty] | Stadtwerke
[7 empty] | 4 | lang - HH |  | 1100 |  | 1080 N/mm² | [6 empty] | Fahrschiene
| 1 | Ü= 0 mm | 0 |  |  |  | Oberbaustoffe: |  |  |  |  | Maschinen: | [6 empty] | 1 | Fx -> S 49
| 2 | Ü= 5 mm | 5 | [15 empty] | 2 | S 49 -> S 54
| 3 | Ü=10 mm | 10 |  |  |  | 1 | Neuschotter |  |  |  | 1 | ZWB 1604 K | [5 empty] | 3 | S 54 -> UIC 60
| 4 | Ü=15 mm | 15 |  |  |  | 2 | Recyclingschotter |  |  |  | 2 | Mobilbagger | [5 empty] | 4 | Fx -> S 49 -> S 54
| 5 | Ü=20 mm | 20 |  |  |  | 3 | Pss-Kies (KG1) |  |  |  | 3 | Radlader AS 15 | [5 empty] | 5 | S 49 -> S 54 -> UIC 60
| 6 | Ü=25 mm | 25 |  |  |  | 4 | Pss-Kies (KG2) |  |  |  | 4 | Radlader AS 18 | [5 empty] | 6 | S 49 -> UIC 60
| 7 | Ü=30 mm | 30 |  |  |  | 5 | FSS-Kies |  |  |  | 5 | MPR-Gerät | [5 empty] | 7 | Fx -> S 54
| 8 | Ü=35 mm | 35 |  |  |  | 6 | Filterkies |  |  |  | 6 | Stopfaggregat | [5 empty] | 8
| 9 | Ü=40 mm | 40 |  |  |  | 7 | Splitt |  |  |  | 7 | Swe-wechselger.
| 10 | Ü=45 mm | 45 |  |  |  | 8 | ATS 0/22 |  |  |  | 8 | Bamowag
| 11 | Ü=50 mm | 50 |  |  |  | 9 | ATS 0/16 |  |  |  | 9 | Baulok
| 12 | Ü=55 mm | 55 |  |  |  | 10 | ATDS 0/11 |  |  |  | 10 | Skl
| 13 | Ü=60 mm | 60 |  |  |  | 11 | AFB 0/5 |  |  |  | 11 | Wärme-Skl
| 14 | Ü=65 mm | 65 |  |  |  | 12 | Asphaltaufbruch |  |  |  | 12 | Wärmeröhre
| 15 | Ü=70 mm | 70 |  |  |  | 13 | Schwellen (H) |  |  |  | 13 | Sk 125 MP
| 16 | Ü=75 mm | 75 |  |  |  | 14 | Schwellen (gehobelt) |  |  |  | 14 | Sk 32 MP
| 17 | Ü=80 mm | 80 |  |  |  | 15 | Schwellen (B) |  |  |  | 15 | Sk 15 MP
| 18 | Ü=85 mm | 85 |  |  |  | 16 | Schwellen (ST) |  |  |  | 16 | E-M-Sat
| 19 | Ü=90 mm | 90 |  |  |  | 17 | Schiene S 49 |  |  |  | 17 | GSM 09 / SSP
| 20 | Ü=95 mm | 95 |  |  |  | 18 | Schiene S 54 |  |  |  | 18 | GSM 08 / SSP
| 21 | Ü=100 mm | 100 |  |  |  | 19 | Schiene UIC 60 |  |  |  | 19 | WSM 4 S / SSP
| 22 | Ü=105 mm | 105 |  |  |  | 20 | Kleineisen (K-Bau) |  |  |  | 20 | SSP
| 23 | Ü=110 mm | 110 |  |  |  | 21 | Kleineisen (W-Bau) |  |  |  | 21 | Lkw 3,5 t
| 24 | Ü=115 mm | 115 |  |  |  | 22 | Strail (IP) |  |  |  | 22 | Lkw 7,5 t
| 25 | Ü=120 mm | 120 |  |  |  | 23 | Strail (AP) |  |  |  | 23 | 3-Achser
| 26 | Ü=125 mm | 125 |  |  |  | 24 | Bodan |  |  |  | 24 | Sattel
| 27 | Ü=130 mm | 130 |  |  |  | 25 | Zubehör Bodan |  |  |  | 25 | Container (7,5 m³)
| 28 | Ü=135 mm | 135 |  |  |  | 26 | Moselland
| 29 | Ü=140 mm | 140 |  |  |  | 27 | Abwasserrohre (KG)
[7 empty] | 28 | Drainagerohre (PE)
[7 empty] | 29 | Entwässerungsleit.
[7 empty] | 30 | Flies

## W_Fläche
| Weichenform | Weichenabschnitt | Länge [m] | Breite [m] | Fläche [m²] | L-ET | L-Zgv | L-Mt | L-Hz | L-Dhz | L-Hz | L-Mt | L-Zgv | L-ET | B-ET | B-Zgv | B-Mt | B-Hz | B-Dhz | B-Hz | B-Mt | B-Zgv | B-ET | F-Zgv | F-Mt | F-Hz | F-Dhz | F-ET | Ges.F m. ET | Ges.F o. ET
1 | EW-49-190 1:6,6 bzw 7,5 | Zunge | 12.054 | 2.65 | 31.9431 |  | 12.054 | 8.992 | 5.956 |  |  |  |  | 6.473 |  | 2.65 | 3.15 | 3.85 |  |  |  |  | 4.7 | 31.9431 | 28.3248 | 22.9306 |  | 30.4231 | 113.6216 | 83.1985
|  | Mittelteil | 8.992 | 3.15 | 28.3248
|  | Herzstück | 5.956 | 3.85 | 22.9306
|  | Endteil | 6.473 | 4.7 | 30.4231
|  | Weiche m. ET | 33.475 |  | 113.6216
|  | Weiche o. ET | 27.002 |  | 83.1985
2 | EW-49-190 1:9 | Zunge | 12.054 | 2.65 | 31.9431 |  | 12.054 | 8.992 | 7.729 |  |  |  |  | 7.065 |  | 2.65 | 3.15 | 3.85 |  |  |  |  | 4.7 | 31.9431 | 28.3248 | 29.7567 |  | 33.2055 | 123.2301 | 90.0246
|  | Mittelteil | 8.992 | 3.15 | 28.3248
|  | Herzstück | 7.729 | 3.85 | 29.7567
|  | Endteil | 7.065 | 4.7 | 33.2055
|  | Weiche m. ET | 35.84 |  | 123.2301
|  | Weiche o. ET | 28.775 |  | 90.0246
3 | Sym-49-215-1:4,8 | Zunge | 8.553 | 2.7 | 23.0931 |  | 8.553 | 6.502 | 6.94 |  |  |  |  | 1.4 |  | 2.7 | 3.2 | 4.1 |  |  |  |  | 4.7 | 23.0931 | 20.8064 | 28.454 |  | 6.58 | 78.9335 | 72.3535
|  | Mittelteil | 6.502 | 3.2 | 20.8064
|  | Herzstück | 6.94 | 4.1 | 28.454
|  | Endteil | 1.4 | 4.7 | 6.58
|  | Weiche m. ET | 23.395 |  | 78.9335
|  | Weiche o. ET | 21.995 |  | 72.3535
4 | EW-49-300-1:9 | Zunge | 14.464 | 2.7 | 39.0528 |  | 14.464 | 10.362 | 8.404 |  |  |  |  | 7.065 |  | 2.7 | 3.15 | 3.85 |  |  |  |  | 4.7 | 39.0528 | 32.6403 | 32.3554 |  | 33.2055 | 137.254 | 104.0485
|  | Mittelteil | 10.362 | 3.15 | 32.6403
|  | Herzstück | 8.404 | 3.85 | 32.3554
|  | Endteil | 7.065 | 4.7 | 33.2055
|  | Weiche m. ET | 40.295 |  | 137.254
|  | Weiche o. ET | 33.23 |  | 104.0485
5 | EW-49-300-1:14 | Zunge | 14.248 | 2.7 | 38.4696 |  | 14.248 | 12.233 | 8.757 |  |  |  |  | 11.723 |  | 2.7 | 3.15 | 3.75 |  |  |  |  | 4.7 | 38.4696 | 38.5339 | 32.8387 |  | 55.0981 | 164.9404 | 109.8423
|  | Mittelteil | 12.233 | 3.15 | 38.5339
|  | Herzstück | 8.757 | 3.75 | 32.8387
|  | Endteil | 11.723 | 4.7 | 55.0981
|  | Weiche m. ET | 46.961 |  | 164.9404
|  | Weiche o. ET | 35.238 |  | 109.8423
6 | EW-49-500-1:12 | Zunge | 17.637 | 2.7 | 47.6199 |  | 17.637 | 15.961 | 7.98 |  |  |  |  | 8.395 |  | 2.7 | 3.2 | 4 |  |  |  |  | 4.7 | 47.6199 | 51.0752 | 31.92 |  | 39.4565 | 170.0716 | 130.6151
|  | Mittelteil | 15.961 | 3.2 | 51.0752
|  | Herzstück | 7.98 | 4 | 31.92
|  | Endteil | 8.395 | 4.7 | 39.4565
|  | Weiche m. ET | 49.973 |  | 170.0716
|  | Weiche o. ET | 41.578 |  | 130.6151
7 | EW-49-500-1:14 | Zunge | 17.637 | 2.7 | 47.6199 |  | 17.637 | 15.961 | 8.757 |  |  |  |  | 11.723 |  | 2.7 | 3.2 | 4 |  |  |  |  | 4.7 | 47.6199 | 51.0752 | 35.028 |  | 55.0981 | 188.8212 | 133.7231
|  | Mittelteil | 15.961 | 3.2 | 51.0752
|  | Herzstück | 8.757 | 4 | 35.028
|  | Endteil | 11.723 | 4.7 | 55.0981
|  | Weiche m. ET | 54.078 |  | 188.8212
|  | Weiche o. ET | 42.355 |  | 133.7231
8 | EW-49-760-1:14 | Zunge | 24 | 2.7 | 64.8 |  | 24 | 17.126 | 13.066 |  |  |  |  | 11.723 |  | 2.7 | 3.2 | 3.9 |  |  |  |  | 4.7 | 64.8 | 54.8032 | 50.9574 |  | 55.0981 | 225.6587 | 170.5606
|  | Mittelteil | 17.126 | 3.2 | 54.8032
|  | Herzstück | 13.066 | 3.9 | 50.9574
|  | Endteil | 11.723 | 4.7 | 55.0981
|  | Weiche m. ET | 65.915 |  | 225.6587
|  | Weiche o. ET | 54.192 |  | 170.5606
9 | EW-49-760-1:18,5 | Zunge | 24 | 2.7 | 64.8 |  | 24 | 16.605 | 12.306 |  |  |  |  | 13.724 |  | 2.7 | 3.15 | 3.85 |  |  |  |  | 4.6 | 64.8 | 52.3058 | 47.3781 |  | 63.1304 | 227.6142 | 164.4838
|  | Mittelteil | 16.605 | 3.15 | 52.3058
|  | Herzstück | 12.306 | 3.85 | 47.3781
|  | Endteil | 13.724 | 4.6 | 63.1304
|  | Weiche m. ET | 66.635 |  | 227.6142
|  | Weiche o. ET | 52.911 |  | 164.4838
10 | EW-49-1200-1:18,5 | Zunge | 24 | 2.7 | 64.8 |  | 24 | 25.794 | 15 |  |  |  |  | 13.722 |  | 2.7 | 3.15 | 3.85 |  |  |  |  | 4.7 | 64.8 | 81.2511 | 57.75 |  | 64.4934 | 268.2945 | 203.8011
|  | Mittelteil | 25.794 | 3.15 | 81.2511
|  | Herzstück | 15 | 3.85 | 57.75
|  | Endteil | 13.722 | 4.7 | 64.4934
|  | Weiche m. ET | 78.516 |  | 268.2945
|  | Weiche o. ET | 64.794 |  | 203.8011
11 | Kr-49-1:18,5 | Endteil | 13.724 | 4.7 | 64.5028 | 13.724 |  | 12.679 | 12.306 | 14.8 | 12.306 | 12.679 |  | 13.724 | 4.7 |  | 3.25 | 3.9 | 2.8 | 3.9 | 3.25 |  | 4.7 |  | 82.4135 | 95.9868 | 41.44 | 129.0056 | 348.8459 | 219.8403
|  | Herzstück | 12.306 | 3.9 | 47.9934
|  | Mittelstück | 12.679 | 3.25 | 41.2067
|  | Doppelherzstück | 14.8 | 2.8 | 41.44
|  | Mittelstück | 12.679 | 3.25 | 41.2067
|  | Herzstück | 12.306 | 3.9 | 47.9934
|  | Endteil | 13.724 | 4.7 | 64.5028
|  | Weiche m. ET | 92.218 |  | 348.8459
|  | Weiche o. ET | 78.494 |  | 284.3431
12 | Kr-49-1200 / 1:11,515 | Endteil - 1:15,047 | 8.854 | 4.7 | 41.6138 | 8.854 |  |  | 16.965 | 14.676 | 12.834 |  |  | 5.79 | 4.7 |  |  | 3.6 | 3 | 3.75 |  |  | 4.7 |  |  | 109.2015 | 44.028 | 68.8268 | 222.0563 | 153.2295
|  | Herzstück - 1:15,04 | 16.965 | 3.6 | 61.074
|  | Doppelherzstück | 14.676 | 3 | 44.028
|  | Herzstück - 1:9,63 | 12.834 | 3.75 | 48.1275
|  | Endteil - 1:9,63 | 5.79 | 4.7 | 27.213
|  | Weiche m. ET | 59.119 |  | 222.0563
|  | Weiche o. ET | 53.329 |  | 194.8433
13 | Kr - 49 - 1:2,9 | Endteil I | 1.4 | 4.9 | 6.86 | 1.4 |  |  | 5.175 | 3.468 | 5.175 |  |  | 1.4 | 4.9 |  |  | 4 | 3 | 4 |  |  | 4.9 |  |  | 41.4 | 10.404 | 13.72 | 65.524 | 51.804
|  | Herzstück I | 5.175 | 4 | 20.7
|  | Doppelherzstück | 3.468 | 3 | 10.404
|  | Herzstück II | 5.175 | 4 | 20.7
|  | Endteil II | 1.4 | 4.9 | 6.86
|  | Weiche m. ET | 16.618 |  | 65.524
|  | Weiche o. ET | 15.218 |  | 58.664
14 | Kr - 49 - 1:3,224 | Endteil I | 1.4 | 4.9 | 6.86 | 1.4 |  |  | 6.125 | 3.59 | 6.125 |  |  | 1.4 | 4.9 |  |  | 3.8 | 2.8 | 3.8 |  |  | 4.9 |  |  | 46.55 | 10.052 | 13.72 | 70.322 | 56.602
|  | Herzstück I | 6.125 | 3.8 | 23.275
|  | Doppelherzstück | 3.59 | 2.8 | 10.052
|  | Herzstück II | 6.125 | 3.8 | 23.275
|  | Endteil II | 1.4 | 4.9 | 6.86
|  | Weiche m. ET | 18.64 |  | 70.322
|  | Weiche o. ET | 17.24 |  | 63.462
15 | Kr - 49 - 1:3,683 | Endteil I | 1.4 | 4.9 | 6.86 | 1.4 |  |  | 7.407 | 4.948 | 7.407 |  |  | 1.4 | 4.9 |  |  | 3.8 | 2.8 | 3.8 |  |  | 4.9 |  |  | 56.2932 | 13.8544 | 13.72 | 83.8676 | 70.1476
|  | Herzstück I | 7.407 | 3.8 | 28.1466
|  | Doppelherzstück | 4.948 | 2.8 | 13.8544
|  | Herzstück II | 7.407 | 3.8 | 28.1466
|  | Endteil II | 1.4 | 4.9 | 6.86
|  | Weiche m. ET | 22.562 |  | 83.8676
|  | Weiche o. ET | 21.162 |  | 77.0076
16 | Kr - 49 - 1:4,444 | Endteil I | 1.4 | 4.9 | 6.86 | 1.4 |  |  | 9.213 | 3.388 | 9.213 |  |  | 1.4 | 4.9 |  |  | 3.9 | 3 | 3.9 |  |  | 4.9 |  |  | 71.8614 | 10.164 | 13.72 | 95.7454 | 82.0254
|  | Herzstück I | 9.213 | 3.9 | 35.9307
|  | Doppelherzstück | 3.388 | 3 | 10.164
|  | Herzstück II | 9.213 | 3.9 | 35.9307
|  | Endteil II | 1.4 | 4.9 | 6.86
|  | Weiche m. ET | 24.614 |  | 95.7454
|  | Weiche o. ET | 23.214 |  | 88.8854
17 | Kr - 1:6,66 | Endteil I | 1.4 | 4.9 | 6.86 | 1.4 |  |  | 14.303 | 6.186 | 14.303 |  |  | 1.4 | 4.9 |  |  | 3.85 | 2.9 | 3.85 |  |  | 4.9 |  |  | 110.1331 | 17.9394 | 13.72 | 141.7925 | 128.0725
|  | Herzstück I | 14.303 | 3.85 | 55.0665
|  | Doppelherzstück | 6.186 | 2.9 | 17.9394
|  | Herzstück II | 14.303 | 3.85 | 55.0665
|  | Endteil II | 1.4 | 4.9 | 6.86
|  | Weiche m. ET | 37.592 |  | 141.7925
|  | Weiche o. ET | 36.192 |  | 134.9325
18 | Kr 49 - 1:7,5 | Endteil | 1.4 | 4.9 | 6.86 | 1.4 |  | 6.848 | 9.912 | 3.504 | 9.912 | 6.848 |  | 1.4 | 4.9 |  | 3.3 | 4.2 | 3 | 4.2 | 3.3 |  | 4.9 |  | 45.1968 | 83.2608 | 10.512 | 13.72 | 152.6896 | 138.9696
|  | Herzstück | 9.912 | 4.2 | 41.6304
|  | Mittelstück | 6.848 | 3.3 | 22.5984
|  | Doppelherzstück | 3.504 | 3 | 10.512
|  | Mittelstück | 6.848 | 3.3 | 22.5984
|  | Herzstück | 9.912 | 4.2 | 41.6304
|  | Endteil | 1.4 | 4.9 | 6.86
|  | Weiche m. ET | 39.824 |  | 152.6896
|  | Weiche o. ET | 38.424 |  | 138.9696
19 | Kr - 49 - 1:9 | Endteil | 7.011 | 4.6 | 32.2506 | 7.011 |  | 7.331 | 6.012 | 6.42 | 6.012 | 7.331 |  | 7.011 | 4.6 |  | 3.2 | 3.852 | 2.9 | 3.85 | 3.2 |  | 4.6 |  | 46.9184 | 46.3164 | 18.618 | 64.5012 | 176.354 | 111.8528
|  | Herzstück | 6.012 | 3.852 | 23.1582
|  | Mittelstück | 7.331 | 3.2 | 23.4592
|  | Doppelherzstück | 6.42 | 2.9 | 18.618
|  | Mittelstück | 7.331 | 3.2 | 23.4592
|  | Herzstück | 6.012 | 3.85 | 23.1462
|  | Endteil | 7.011 | 4.6 | 32.2506
|  | Weiche m. ET | 47.128 |  | 176.342
|  | Weiche o. ET | 40.117 |  | 111.8408
20 | Kr - 49 - 1:14 | Endteil | 12.373 | 4.55 | 56.2972 | 12.373 |  |  | 8.757 | 31.56 | 8.757 |  |  | 12.373 | 4.55 |  |  | 3.65 | 2.85 | 3.65 |  |  | 4.55 |  |  | 63.9261 | 89.946 | 112.5943 | 266.4664 | 153.8721
|  | Herzstück | 8.757 | 3.65 | 31.963
|  | Doppelherzstück | 31.56 | 2.85 | 89.946
|  | Herzstück | 8.757 | 3.65 | 31.963
|  | Endteil | 12.373 | 4.55 | 56.2972
|  | Weiche m. ET | 73.82 |  | 266.4664
|  | Weiche o. ET | 61.447 |  | 153.8721
21 | EKW - 49 - 190 - 1:9 | Endteil | 7.011 | 4.6 | 32.2506 | 7.011 |  |  | 6.012 | 21.083 | 6.012 |  |  | 7.011 | 4.6 |  |  | 3.9 | 3.2 | 3.9 |  |  | 4.6 |  |  | 46.8936 | 67.4656 | 64.5012 | 178.8604 | 114.3592
|  | Herzstück | 6.012 | 3.9 | 23.4468
|  | DH mit ZV | 21.083 | 3.2 | 67.4656
|  | Herzstück | 6.012 | 3.9 | 23.4468
|  | Endteil | 7.011 | 4.6 | 32.2506
|  | Weiche m. ET | 47.129 |  | 178.8604
|  | Weiche o. ET | 40.118 |  | 114.3592
22 | EKW - 49 - 190 1:9 u. 1:7,5 | Endteil - 1:7,5 | 1.93 | 4.6 | 8.878 | 1.93 |  |  | 8.913 | 21.083 | 6.012 |  |  | 7.011 | 4.6 |  |  | 4.05 | 3.2 | 3.9 |  |  | 4.6 |  |  | 59.5444 | 67.4656 | 41.1286 | 168.1387 | 127.0101
|  | Herzstück 1:7,5 | 8.913 | 4.05 | 36.0977
|  | DH mit ZV | 21.083 | 3.2 | 67.4656
|  | Herzstück - 1:9 | 6.012 | 3.9 | 23.4468
|  | Endteil - 1:9 | 7.011 | 4.6 | 32.2506
|  | Weiche m. ET | 44.949 |  | 168.1387
|  | Weiche o. ET | 37.938 |  | 127.0101
23 | EKW - 49 - 190 / 1:7,5 u. 1:7,5 | Endteil 1:7,5 | 1.93 | 4.6 | 8.878 | 1.93 |  |  | 8.913 | 21.083 | 8.913 |  |  | 1.93 | 4.6 |  |  | 4.05 | 3.2 | 4.05 |  |  | 4.6 |  |  | 72.1953 | 67.4656 | 17.756 | 157.4169 | 139.6609
| (od. 1:6,6, 1:6,3) | Herzstück 1:7,5 | 8.913 | 4.05 | 36.0977
|  | DH mit ZV | 21.083 | 3.2 | 67.4656
|  | Herzstück 1:7,5 | 8.913 | 4.05 | 36.0977
|  | Endteil 1:7,5 | 1.93 | 4.6 | 8.878
|  | Weiche m. ET | 42.769 |  | 157.4169
|  | Weiche o. ET | 40.839 |  | 139.6609
24 | EKW - 49 - 500 1:9 | Endteil | 4.93 | 2.6 | 12.818 | 4.93 | 11.078 |  | 8.396 | 16.438 | 8.396 |  | 11.078 | 4.93 | 2.6 | 3.18 |  | 4.05 | 3.45 | 4.05 |  | 3.18 | 2.6 | 70.4561 |  | 68.0076 | 56.7111 | 25.636 | 220.8108 | 195.1748
|  | Zungenvorrichtung | 11.078 | 3.18 | 35.228
|  | Mehrt. Herzstück | 8.396 | 4.05 | 34.0038
|  | DH mit ZV | 16.438 | 3.45 | 56.7111
|  | Mehrt. Herzstück | 8.396 | 4.05 | 34.0038
|  | Zungenvorrichtung | 11.078 | 3.18 | 35.228
|  | Endteil | 4.93 | 2.6 | 12.818
|  | Weiche m. ET | 65.246 |  | 220.8108
|  | Weiche o. ET | 60.316 |  | 195.1748
25 | DKW - 49 - 190 1:9 | Endteil | 7.011 | 4.6 | 32.2506 | 7.011 |  |  | 6.012 | 21.083 | 6.012 |  |  | 7.011 | 4.6 |  |  | 3.9 | 3.35 | 3.9 |  |  | 4.6 |  |  | 46.8936 | 70.6281 | 64.5012 | 182.0229 | 117.5216
|  | Herzstück | 6.012 | 3.9 | 23.4468
|  | DH mit ZV | 21.083 | 3.35 | 70.6281
|  | Herzstück | 6.012 | 3.9 | 23.4468
|  | Endteil | 7.011 | 4.6 | 32.2506
|  | Weiche m. ET | 47.129 |  | 182.0229
|  | Weiche o. ET | 40.118 |  | 117.5216
26 | DKW - 49 - 190 1:9 u. 1:7,5 | Endteil | 1.93 | 4.6 | 8.878 | 1.93 |  |  | 8.913 | 21.083 | 6.012 |  |  | 7.011 | 4.6 |  |  | 4.05 | 3.35 | 3.9 |  |  | 4.6 |  |  | 59.5444 | 70.6281 | 41.1286 | 171.3011 | 130.1725
|  | Herzstück 1:7,5 | 8.913 | 4.05 | 36.0977
|  | DH mit ZV | 21.083 | 3.35 | 70.6281
|  | Herzstück 1:9 | 6.012 | 3.9 | 23.4468
|  | Endteil | 7.011 | 4.6 | 32.2506
|  | Weiche m. ET | 44.949 |  | 171.3011
|  | Weiche o. ET | 37.938 |  | 130.1725
27 | DKW - 49 - 190 / 1:7,5 u. 1:7,5 | Endteil 1:7,5 | 1.93 | 4.6 | 8.878 | 1.93 |  |  | 8.913 | 21.083 | 8.913 |  |  | 1.93 | 4.6 |  |  | 4.05 | 3.35 | 4.05 |  |  | 4.6 |  |  | 72.1953 | 70.6281 | 17.756 | 160.5794 | 142.8234
| (od. 1:6,6, 1:6,3) | Herzstück 1:7,5 | 8.913 | 4.05 | 36.0977
|  | DH mit ZV | 21.083 | 3.35 | 70.6281
|  | Herzstück 1:7,5 | 8.913 | 4.05 | 36.0977
|  | Endteil 1:7,5 | 1.93 | 4.6 | 8.878
|  | Weiche m. ET | 42.769 |  | 160.5794
|  | Weiche o. ET | 40.839 |  | 142.8234
28 | DKW - 49 - 500 1:9 | Endteil | 1.93 | 4.7 | 9.071 | 1.93 | 11.078 |  | 8.396 | 16.438 | 8.396 |  | 11.078 | 1.93 | 4.7 | 4.7 |  | 4.3 | 4.1 | 4.3 |  | 4.7 | 4.7 | 104.1332 |  | 72.2056 | 67.3958 | 18.142 | 261.8766 | 243.7346
|  | Zungenvorrichtung | 11.078 | 4.7 | 52.0666
|  | Mehrt. Herzstück | 8.396 | 4.3 | 36.1028
|  | DH mit ZV | 16.438 | 4.1 | 67.3958
|  | Mehrt. Herzstück | 8.396 | 4.3 | 36.1028
|  | Zungenvorrichtung | 11.078 | 4.7 | 52.0666
|  | Endteil | 1.93 | 4.7 | 9.071
|  | Weiche m. ET | 59.246 |  | 261.8766
|  | Weiche o. ET | 57.316 |  | 243.7346
29 | EW -54 - 190 1:7,5 | Zunge | 12.05 | 2.7 | 32.535 |  | 12.05 | 7.851 | 5.953 |  |  |  |  | 6.473 |  | 2.7 | 3.15 | 3.85 |  |  |  |  | 4.6 | 32.535 | 24.7307 | 22.919 |  | 29.7758 | 109.9605 | 80.1847
|  | Mittelteil | 7.851 | 3.15 | 24.7307
|  | Herzstück | 5.953 | 3.85 | 22.919
|  | Endteil | 6.473 | 4.6 | 29.7758
|  | Weiche m. ET | 32.327 |  | 109.9605
|  | Weiche o. ET | 25.854 |  | 80.1847
30 | EW -54 - 190 1:9 | Zunge | 12.05 | 2.7 | 32.535 |  | 12.05 | 7.855 | 7.729 |  |  |  |  | 7.065 |  | 2.7 | 3.15 | 3.85 |  |  |  |  | 4.7 | 32.535 | 24.7432 | 29.7567 |  | 33.2055 | 120.2404 | 87.0349
|  | Mittelteil | 7.855 | 3.15 | 24.7432
|  | Herzstück | 7.729 | 3.85 | 29.7567
|  | Endteil | 7.065 | 4.7 | 33.2055
|  | Weiche m. ET | 34.699 |  | 120.2404
|  | Weiche o. ET | 27.634 |  | 87.0349
31 | Sym - 54 - 215 - 1:4,8 | Zunge | 9.582 | 2.7 | 25.8714 |  | 9.582 | 5.318 | 7.068 |  |  |  |  | 2.4 |  | 2.7 | 3.1 | 4.05 |  |  |  |  | 4.7 | 25.8714 | 16.4858 | 28.6254 |  | 11.28 | 82.2626 | 70.9826
|  | Mittelteil | 5.318 | 3.1 | 16.4858
|  | Herzstück | 7.068 | 4.05 | 28.6254
|  | Endteil | 2.4 | 4.7 | 11.28
|  | Weiche m. ET | 24.368 |  | 82.2626
|  | Weiche o. ET | 21.968 |  | 70.9826
32 | EW - 54 - 300 1:9 | Zunge | 14.464 | 2.7 | 39.0528 |  | 14.464 | 10.362 | 8.404 |  |  |  |  | 7.065 |  | 2.7 | 3.15 | 3.85 |  |  |  |  | 4.7 | 39.0528 | 32.6403 | 32.3554 |  | 33.2055 | 137.254 | 104.0485
|  | Mittelteil | 10.362 | 3.15 | 32.6403
|  | Herzstück | 8.404 | 3.85 | 32.3554
|  | Endteil | 7.065 | 4.7 | 33.2055
|  | Weiche m. ET | 40.295 |  | 137.254
|  | Weiche o. ET | 33.23 |  | 104.0485
33 | EW - 54 - 300 1:9 / 1:9,4 | Zunge | 14.464 | 2.7 | 39.0528 |  | 14.464 | 10.362 | 8.404 |  |  |  |  | 7.69 |  | 2.7 | 3.15 | 3.85 |  |  |  |  | 4.7 | 39.0528 | 32.6403 | 32.3554 |  | 36.143 | 140.1915 | 104.0485
|  | Mittelteil | 10.362 | 3.15 | 32.6403
|  | Herzstück | 8.404 | 3.85 | 32.3554
|  | Endteil | 7.69 | 4.7 | 36.143
|  | Weiche m. ET | 40.92 |  | 140.1915
|  | Weiche o. ET | 33.23 |  | 104.0485
34 | EW - 54 - 300 1:14 | Zunge | 14.464 | 2.6 | 37.6064 |  | 14.464 | 11.593 | 11.752 |  |  |  |  | 9.475 |  | 2.6 | 3.2 | 4 |  |  |  |  | 4.7 | 37.6064 | 37.0976 | 47.008 |  | 44.5325 | 166.2445 | 121.712
|  | Mittelteil | 11.593 | 3.2 | 37.0976
|  | Herzstück | 11.752 | 4 | 47.008
|  | Endteil | 9.475 | 4.7 | 44.5325
|  | Weiche m. ET | 47.284 |  | 166.2445
|  | Weiche o. ET | 37.809 |  | 121.712
35 | EW - 54 - 500 1:12 | Zunge | 17.504 | 2.65 | 46.3856 |  | 17.504 | 15.686 | 8.404 |  |  |  |  | 10.659 |  | 2.65 | 3.1 | 3.8 |  |  |  |  | 4.7 | 46.3856 | 48.6266 | 31.9352 |  | 50.0973 | 177.0447 | 126.9474
|  | Mittelteil | 15.686 | 3.1 | 48.6266
|  | Herzstück | 8.404 | 3.8 | 31.9352
|  | Endteil | 10.659 | 4.7 | 50.0973
|  | Weiche m. ET | 52.253 |  | 177.0447
|  | Weiche o. ET | 41.594 |  | 126.9474
36 | EW - 54 - 500 1:14 | Zunge | 17.504 | 2.65 | 46.3856 |  | 17.504 | 15.686 | 11.752 |  |  |  |  | 9.475 |  | 2.65 | 3.1 | 3.95 |  |  |  |  | 4.7 | 46.3856 | 48.6266 | 46.4204 |  | 44.5325 | 185.9651 | 141.4326
|  | Mittelteil | 15.686 | 3.1 | 48.6266
|  | Herzstück | 11.752 | 3.95 | 46.4204
|  | Endteil | 9.475 | 4.7 | 44.5325
|  | Weiche m. ET | 54.417 |  | 185.9651
|  | Weiche o. ET | 44.942 |  | 141.4326
37 | EW - 54 - 760 1:14 | Zunge | 21.084 | 2.65 | 55.8726 |  | 21.084 | 19.986 | 13.146 |  |  |  |  | 9.475 |  | 2.65 | 3.1 | 3.9 |  |  |  |  | 4.7 | 55.8726 | 61.9566 | 51.2694 |  | 44.5325 | 213.6311 | 169.0986
|  | Mittelteil | 19.986 | 3.1 | 61.9566
|  | Herzstück | 13.146 | 3.9 | 51.2694
|  | Endteil | 9.475 | 4.7 | 44.5325
|  | Weiche m. ET | 63.691 |  | 213.6311
|  | Weiche o. ET | 54.216 |  | 169.0986
38 | EW - 54 - 760 1:18,5 | Zunge | 21.084 | 2.65 | 55.8726 |  | 21.084 | 19.986 | 11.865 |  |  |  |  | 16.045 |  | 2.65 | 3.1 | 3.85 |  |  |  |  | 4.7 | 55.8726 | 61.9566 | 45.6803 |  | 75.4115 | 238.921 | 163.5094
|  | Mittelteil | 19.986 | 3.1 | 61.9566
|  | Herzstück | 11.865 | 3.85 | 45.6803
|  | Endteil | 16.045 | 4.7 | 75.4115
|  | Weiche m. ET | 68.98 |  | 238.921
|  | Weiche o. ET | 52.935 |  | 163.5094
39 | EW - 54 - 760 1:14 / 1:15 | Zunge | 21.084 | 2.65 | 55.8726 |  | 21.084 | 19.986 | 13.146 |  |  |  |  | 10.575 |  | 2.65 | 3.1 | 3.9 |  |  |  |  | 4.7 | 55.8726 | 61.9566 | 51.2694 |  | 49.7025 | 218.8011 | 169.0986
|  | Mittelteil | 19.986 | 3.1 | 61.9566
|  | Herzstück | 13.146 | 3.9 | 51.2694
|  | Endteil | 10.575 | 4.7 | 49.7025
|  | Weiche m. ET | 64.791 |  | 218.8011
|  | Weiche o. ET | 54.216 |  | 169.0986
40 | EW - 54 - 1200 1:18,5 | Zunge | 24.104 | 2.6 | 62.6704 |  | 24.104 | 23.93 | 16.784 |  |  |  |  | 16.045 |  | 2.6 | 3 | 3.75 |  |  |  |  | 4.7 | 62.6704 | 71.79 | 62.94 |  | 75.4115 | 272.8119 | 197.4004
|  | Mittelteil | 23.93 | 3 | 71.79
|  | Herzstück | 16.784 | 3.75 | 62.94
|  | Endteil | 16.045 | 4.7 | 75.4115
|  | Weiche m. ET | 80.863 |  | 272.8119
|  | Weiche o. ET | 64.818 |  | 197.4004
41 | EW - 54 - 1200 1:18,5 / 1:19,277 | Zunge | 24.104 | 2.6 | 62.6704 |  | 24.104 | 23.93 | 16.784 |  |  |  |  | 17.22 |  | 2.6 | 3 | 3.75 |  |  |  |  | 4.7 | 62.6704 | 71.79 | 62.94 |  | 80.934 | 278.3344 | 197.4004
|  | Mittelteil | 23.93 | 3 | 71.79
|  | Herzstück | 16.784 | 3.75 | 62.94
|  | Endteil | 17.22 | 4.7 | 80.934
|  | Weiche m. ET | 82.038 |  | 278.3344
|  | Weiche o. ET | 64.818 |  | 197.4004
42 | Kr - 54 - 1:2,9 | Endteil I | 2.32 | 5 | 11.6 | 2.32 |  |  | 5.031 | 3.506 | 5.031 |  |  | 2.32 | 5 |  |  | 3.9 | 3 | 3.9 |  |  | 5 |  |  | 39.2418 | 10.518 | 23.2 | 72.9598 | 49.7598
|  | Herzstück I | 5.031 | 3.9 | 19.6209
|  | Doppelherzstück | 3.506 | 3 | 10.518
|  | Herzstück II | 5.031 | 3.9 | 19.6209
|  | Endteil II | 2.32 | 5 | 11.6
|  | Weiche m. ET | 18.208 |  | 72.9598
|  | Weiche o. ET | 15.888 |  | 49.7598
43 | Kr - 54 - 1:3,224 | Endteil I | 2.34 | 4.9 | 11.466 | 2.34 |  |  | 5.969 | 3.684 | 5.969 |  |  | 2.34 | 4.9 |  |  | 3.8 | 2.9 | 3.8 |  |  | 4.9 |  |  | 45.3644 | 10.6836 | 22.932 | 78.98 | 56.048
|  | Herzstück I | 5.969 | 3.8 | 22.6822
|  | Doppelherzstück | 3.684 | 2.9 | 10.6836
|  | Herzstück II | 5.969 | 3.8 | 22.6822
|  | Endteil II | 2.34 | 4.9 | 11.466
|  | Weiche m. ET | 20.302 |  | 78.98
|  | Weiche o. ET | 17.962 |  | 56.048
44 | Kr - 54 - 1:3,683 | Endteil I | 1.661 | 4.8 | 7.9728 | 1.661 |  |  | 7.604 | 3.496 | 7.604 |  |  | 1.661 | 4.8 |  |  | 3.75 | 2.8 | 3.75 |  |  | 4.8 |  |  | 57.03 | 9.7888 | 15.9456 | 82.7644 | 66.8188
|  | Herzstück I | 7.604 | 3.75 | 28.515
|  | Doppelherzstück | 3.496 | 2.8 | 9.7888
|  | Herzstück II | 7.604 | 3.75 | 28.515
|  | Endteil II | 1.661 | 4.8 | 7.9728
|  | Weiche m. ET | 22.026 |  | 82.7644
|  | Weiche o. ET | 20.365 |  | 66.8188
45 | Kr - 54 - 1:4,444 | Endteil I | 1.8 | 4.6 | 8.28 | 1.8 |  |  | 8.98 | 7.36 | 8.98 |  |  | 1.8 | 4.6 |  |  | 3.335 | 3 | 3.335 |  |  | 4.6 |  |  | 59.8966 | 22.08 | 16.56 | 98.5366 | 81.9766
|  | Herzstück I | 8.98 | 3.335 | 29.9483
|  | Doppelherzstück | 7.36 | 3 | 22.08
|  | Herzstück II | 8.98 | 3.335 | 29.9483
|  | Endteil II | 1.8 | 4.6 | 8.28
|  | Weiche m. ET | 28.92 |  | 98.5366
|  | Weiche o. ET | 27.12 |  | 81.9766
46 | Kr - 54 - 1:6,694 | Endteil | 6.84 | 4.7 | 32.148 | 6.84 |  | 5.436 | 5.358 | 3.62 | 5.358 | 5.436 |  | 6.84 | 4.7 |  | 3.05 | 3.85 | 2.6 | 3.85 | 3.05 |  | 4.7 |  | 33.1596 | 41.2566 | 9.412 | 64.296 | 148.1242 | 83.8282
|  | Herzstück | 5.358 | 3.85 | 20.6283
|  | Mittelstück | 5.436 | 3.05 | 16.5798
|  | Doppelherzstück | 3.62 | 2.6 | 9.412
|  | Mittelstück | 5.436 | 3.05 | 16.5798
|  | Herzstück | 5.358 | 3.85 | 20.6283
|  | Endteil | 6.84 | 4.7 | 32.148
|  | Weiche m. ET | 38.888 |  | 148.1242
|  | Weiche o. ET | 32.048 |  | 83.8282
47 | Kr - 54 - 1:7,5 | Endteil | 6.473 | 4.6 | 29.7758 | 6.473 |  | 6.709 | 4.736 | 3.612 | 4.736 | 6.709 |  | 6.473 | 4.6 |  | 3.05 | 3.85 | 2.06 | 3.85 | 3.05 |  | 4.6 |  | 40.9249 | 36.4672 | 7.4407 | 59.5516 | 144.3844 | 84.8328
|  | Herzstück | 4.736 | 3.85 | 18.2336
|  | Mittelstück | 6.709 | 3.05 | 20.4625
|  | Doppelherzstück | 3.612 | 2.06 | 7.4407
|  | Mittelstück | 6.709 | 3.05 | 20.4625
|  | Herzstück | 4.736 | 3.85 | 18.2336
|  | Endteil | 6.473 | 4.6 | 29.7758
|  | Weiche m. ET | 39.448 |  | 144.3844
|  | Weiche o. ET | 32.975 |  | 84.8328
48 | Kr - 54 - 1:9 | Endteil | 8.1 | 4.7 | 38.07 | 8.1 |  | 7.589 | 7.229 | 3.514 | 7.229 | 7.589 |  | 8.1 | 4.7 |  | 3.1 | 3.85 | 2.65 | 3.85 | 3.1 |  | 4.7 |  | 47.0518 | 55.6633 | 9.3121 | 76.14 | 188.1672 | 112.0272
|  | Herzstück | 7.229 | 3.85 | 27.8316
|  | Mittelstück | 7.589 | 3.1 | 23.5259
|  | Doppelherzstück | 3.514 | 2.65 | 9.3121
|  | Mittelstück | 7.589 | 3.1 | 23.5259
|  | Herzstück | 7.229 | 3.85 | 27.8316
|  | Endteil | 8.1 | 4.7 | 38.07
|  | Weiche m. ET | 49.35 |  | 188.1672
|  | Weiche o. ET | 41.25 |  | 112.0272
49 | Kr - 54 - 1200 / 1:11,515 | Endteil - 1:15,047 | 12.499 | 4.7 | 58.7453 | 12.499 |  |  | 14.309 | 19.703 | 10.203 |  |  | 7.062 | 4.7 |  |  | 3.9 | 3 | 3.9 |  |  | 4.7 |  |  | 95.5968 | 59.109 | 91.9367 | 246.6425 | 154.7058
|  | Herzstück - 1:15,04 | 14.309 | 3.9 | 55.8051
|  | Doppelherzstück | 19.703 | 3 | 59.109
|  | Herzstück - 1:9,63 | 10.203 | 3.9 | 39.7917
|  | Endteil - 1:9,63 | 7.062 | 4.7 | 33.1914
|  | Weiche m. ET | 63.776 |  | 246.6425
|  | Weiche o. ET | 56.714 |  | 154.7058
50 | Kr - 54 - 1:14 | Endteil | 9.75 | 4.7 | 45.825 | 9.75 |  | 6.125 | 11.748 | 18.404 | 11.748 | 6.125 |  | 9.75 | 4.7 |  | 3.2 | 3.9 | 3 | 3.9 | 3.2 |  | 4.7 |  | 39.2 | 91.6344 | 55.212 | 91.65 | 277.6964 | 186.0464
|  | Herzstück | 11.748 | 3.9 | 45.8172
|  | Mittelstück | 6.125 | 3.2 | 19.6
|  | Doppelherzstück | 18.404 | 3 | 55.212
|  | Mittelstück | 6.125 | 3.2 | 19.6
|  | Herzstück | 11.748 | 3.9 | 45.8172
|  | Endteil | 9.75 | 4.7 | 45.825
|  | Weiche m. ET | 73.65 |  | 277.6964
|  | Weiche o. ET | 63.9 |  | 186.0464
51 | Kr - 54 - 1:18,5 | Endteil | 16.92 | 4.7 | 79.524 | 16.92 |  | 10.846 | 11.861 | 19.35 | 11.861 | 10.846 |  | 16.92 | 4.7 |  | 3.25 | 3.85 | 2.8 | 3.85 | 3.25 |  | 4.7 |  | 70.499 | 91.3297 | 54.18 | 159.048 | 375.0567 | 216.0087
|  | Herzstück | 11.861 | 3.85 | 45.6649
|  | Mittelstück | 10.846 | 3.25 | 35.2495
|  | Doppelherzstück | 19.35 | 2.8 | 54.18
|  | Mittelstück | 10.846 | 3.25 | 35.2495
|  | Herzstück | 11.861 | 3.85 | 45.6649
|  | Endteil | 16.92 | 4.7 | 79.524
|  | Weiche m. ET | 98.604 |  | 375.0567
|  | Weiche o. ET | 81.684 |  | 216.0087
52 | EKW - 54 - 190 1:9 / 1:9 | Endteil | 7.365 | 4.7 | 34.6155 | 7.365 |  |  | 6.008 | 21.21 | 6.008 |  |  | 7.365 | 4.7 |  |  | 3.9 | 3.1 | 3.9 |  |  | 4.7 |  |  | 46.8624 | 65.751 | 69.231 | 181.8444 | 112.6134
|  | Herzstück | 6.008 | 3.9 | 23.4312
|  | DH mit ZV | 21.21 | 3.1 | 65.751
|  | Herzstück | 6.008 | 3.9 | 23.4312
|  | Endteil | 7.365 | 4.7 | 34.6155
|  | Weiche m. ET | 47.956 |  | 181.8444
|  | Weiche o. ET | 40.591 |  | 112.6134
53 | EKW - 54 - 190 1:9 / 1:7,5 | Endteil | 7.488 | 4.7 | 35.1936 | 7.488 |  |  | 4.732 | 21.21 | 6.008 |  |  | 7.365 | 4.7 |  |  | 3.9 | 3.1 | 3.9 |  |  | 4.7 |  |  | 41.886 | 65.751 | 69.8091 | 177.4461 | 107.637
|  | Herzstück 1:7,5 | 4.732 | 3.9 | 18.4548
|  | DH mit ZV | 21.21 | 3.1 | 65.751
|  | Herzstück 1:9 | 6.008 | 3.9 | 23.4312
|  | Endteil | 7.365 | 4.7 | 34.6155
|  | Weiche m. ET | 46.803 |  | 177.4461
|  | Weiche o. ET | 39.438 |  | 107.637
54 | EKW - 54 - 190 1:7,5 / 1:7,5 | Endteil | 7.488 | 4.7 | 35.1936 | 7.488 |  |  | 4.732 | 21.21 | 4.732 |  |  | 7.488 | 4.7 |  |  | 3.9 | 3.1 | 3.9 |  |  | 4.7 |  |  | 36.9096 | 65.751 | 70.3872 | 173.0478 | 102.6606
|  | Herzstück 1:7,5 | 4.732 | 3.9 | 18.4548
|  | DH mit ZV | 21.21 | 3.1 | 65.751
|  | Herzstück 1:7,5 | 4.732 | 3.9 | 18.4548
|  | Endteil | 7.488 | 4.7 | 35.1936
|  | Weiche m. ET | 45.65 |  | 173.0478
|  | Weiche o. ET | 38.162 |  | 102.6606
55 | DKW - 54 - 190 1:9 / 1:9 | Endteil | 7.365 | 4.7 | 34.6155 | 7.365 |  |  | 6.008 | 21.21 | 6.008 |  |  | 7.365 | 4.7 |  |  | 3.9 | 3.4 | 3.9 |  |  | 4.7 |  |  | 46.8624 | 72.114 | 69.231 | 188.2074 | 118.9764
|  | Herzstück | 6.008 | 3.9 | 23.4312
|  | DH mit ZV | 21.21 | 3.4 | 72.114
|  | Herzstück | 6.008 | 3.9 | 23.4312
|  | Endteil | 7.365 | 4.7 | 34.6155
|  | Weiche m. ET | 47.956 |  | 188.2074
|  | Weiche o. ET | 40.591 |  | 118.9764
56 | DKW - 54 - 190 1:9 / 1:7,5 | Endteil | 7.488 | 4.7 | 35.1936 | 7.488 |  |  | 4.732 | 21.21 | 6.008 |  |  | 6.765 | 4.7 |  |  | 3.9 | 3.4 | 3.9 |  |  | 4.7 |  |  | 41.886 | 72.114 | 66.9891 | 180.9891 | 114
|  | Herzstück - 1:7,5 | 4.732 | 3.9 | 18.4548
|  | DH mit ZV | 21.21 | 3.4 | 72.114
|  | Herzstück - 1:9 | 6.008 | 3.9 | 23.4312
|  | Endteil | 6.765 | 4.7 | 31.7955
|  | Weiche m. ET | 46.203 |  | 180.9891
|  | Weiche o. ET | 39.438 |  | 114
57 | DKW - 54 - 190 1:7,5 / 1:7,5 | Endteil | 7.488 | 4.7 | 35.1936 | 7.488 |  |  | 4.732 | 21.21 | 4.732 |  |  | 7.488 | 4.7 |  |  | 3.9 | 3.4 | 3.9 |  |  | 4.7 |  |  | 36.9096 | 72.114 | 70.3872 | 179.4108 | 109.0236
|  | Herzstück - 1:7,5 | 4.732 | 3.9 | 18.4548
|  | DH mit ZV | 21.21 | 3.4 | 72.114
|  | Herzstück - 1:7,5 | 4.732 | 3.9 | 18.4548
|  | Endteil | 7.488 | 4.7 | 35.1936
|  | Weiche m. ET | 45.65 |  | 179.4108
|  | Weiche o. ET | 38.162 |  | 109.0236
58 | EKW - 54 - 500 1:9 / 1:9 | Endteil | 1.8 | 2.6 | 4.68 | 1.8 | 11.078 |  | 9.578 | 13.922 | 9.578 |  | 11.078 | 1.8 | 2.6 | 4.34 |  | 4.15 | 3.5 | 4.15 |  | 4.34 | 2.6 | 96.157 |  | 79.4974 | 48.727 | 9.36 | 233.7414 | 224.3814
|  | Zungenvorrichtung | 11.078 | 4.34 | 48.0785
|  | Mehrt. Herzstück | 9.578 | 4.15 | 39.7487
|  | DH mit ZV | 13.922 | 3.5 | 48.727
|  | Mehrt. Herzstück | 9.578 | 4.15 | 39.7487
|  | Zungenvorrichtung | 11.078 | 4.34 | 48.0785
|  | Endteil | 1.8 | 2.6 | 4.68
|  | Weiche m. ET | 58.834 |  | 233.7414
|  | Weiche o. ET | 57.034 |  | 224.3814
59 | DKW - 54 - 500 1:9 / 1:9 | Endteil | 1.8 | 4.7 | 8.46 | 1.8 | 11.074 |  | 9.578 | 13.922 | 9.578 |  | 11.074 | 1.8 | 4.7 | 4.7 |  | 4.45 | 4.1 | 4.45 |  | 4.7 | 4.7 | 104.0956 |  | 85.2442 | 57.0802 | 16.92 | 263.34 | 246.42
|  | Zungenvorrichtung | 11.074 | 4.7 | 52.0478
|  | Mehrt. Herzstück | 9.578 | 4.45 | 42.6221
|  | DH mit ZV | 13.922 | 4.1 | 57.0802
|  | Mehrt. Herzstück | 9.578 | 4.45 | 42.6221
|  | Zungenvorrichtung | 11.074 | 4.7 | 52.0478
|  | Endteil | 1.8 | 4.7 | 8.46
|  | Weiche m. ET | 58.826 |  | 263.34
|  | Weiche o. ET | 57.026 |  | 246.42
60 | EW - 60 - 300 1:9 | Zunge | 13.854 | 2.7 | 37.4058 |  | 13.854 | 11.377 | 8 |  |  |  |  | 7.065 |  | 2.7 | 3.15 | 3.85 |  |  |  |  | 4.7 | 37.4058 | 35.8376 | 30.8 |  | 33.2055 | 137.2489 | 104.0434
|  | Mittelteil | 11.377 | 3.15 | 35.8376
|  | Herzstück | 8 | 3.85 | 30.8
|  | Endteil | 7.065 | 4.7 | 33.2055
|  | Weiche m. ET | 40.296 |  | 137.2489
|  | Weiche o. ET | 33.231 |  | 104.0434
61 | EW - 60 - 300 1:14 | Zunge | 13.854 | 2.7 | 37.4058 |  | 13.854 | 12.497 | 11.459 |  |  |  |  | 9.475 |  | 2.7 | 3.2 | 3.95 |  |  |  |  | 4.7 | 37.4058 | 39.9904 | 45.263 |  | 44.5325 | 167.1918 | 122.6593
|  | Mittelteil | 12.497 | 3.2 | 39.9904
|  | Herzstück | 11.459 | 3.95 | 45.263
|  | Endteil | 9.475 | 4.7 | 44.5325
|  | Weiche m. ET | 47.285 |  | 167.1918
|  | Weiche o. ET | 37.81 |  | 122.6593
62 | EW - 60 - 500 1:12 | Zunge | 17.504 | 2.7 | 47.2608 |  | 17.504 | 15.98 | 8.11 |  |  |  |  | 10.669 |  | 2.7 | 3.2 | 2.85 |  |  |  |  | 4.7 | 47.2608 | 51.136 | 23.1135 |  | 50.1443 | 171.6546 | 121.5103
|  | Mittelteil | 15.98 | 3.2 | 51.136
|  | Herzstück | 8.11 | 2.85 | 23.1135
|  | Endteil | 10.669 | 4.7 | 50.1443
|  | Weiche m. ET | 52.263 |  | 171.6546
|  | Weiche o. ET | 41.594 |  | 121.5103
63 | EW - 60 - 500 1:14 | Zunge | 17.504 | 2.7 | 47.2608 |  | 17.504 | 15.98 | 11.458 |  |  |  |  | 10.075 |  | 2.7 | 3.2 | 3.95 |  |  |  |  | 4.7 | 47.2608 | 51.136 | 45.2591 |  | 47.3525 | 191.0084 | 143.6559
|  | Mittelteil | 15.98 | 3.2 | 51.136
|  | Herzstück | 11.458 | 3.95 | 45.2591
|  | Endteil | 10.075 | 4.7 | 47.3525
|  | Weiche m. ET | 55.017 |  | 191.0084
|  | Weiche o. ET | 44.942 |  | 143.6559
64 | EW - 60 - 760 1:14 | Zunge | 22.354 | 2.7 | 60.3558 |  | 22.354 | 19.25 | 12.612 |  |  |  |  | 9.475 |  | 2.7 | 3.2 | 3.95 |  |  |  |  | 4.7 | 60.3558 | 61.6 | 49.8174 |  | 44.5325 | 216.3057 | 171.7732
|  | Mittelteil | 19.25 | 3.2 | 61.6
|  | Herzstück | 12.612 | 3.95 | 49.8174
|  | Endteil | 9.475 | 4.7 | 44.5325
|  | Weiche m. ET | 63.691 |  | 216.3057
|  | Weiche o. ET | 54.216 |  | 171.7732
65 | EW - 60 - 760 1:18,5 | Zunge | 22.354 | 2.7 | 60.3558 |  | 22.354 | 18.291 | 12.29 |  |  |  |  | 16.039 |  | 2.7 | 3.15 | 3.85 |  |  |  |  | 4.7 | 60.3558 | 57.6166 | 47.3165 |  | 75.3833 | 240.6722 | 165.2889
|  | Mittelteil | 18.291 | 3.15 | 57.6166
|  | Herzstück | 12.29 | 3.85 | 47.3165
|  | Endteil | 16.039 | 4.7 | 75.3833
|  | Weiche m. ET | 68.974 |  | 240.6722
|  | Weiche o. ET | 52.935 |  | 165.2889
66 | EW - 60 - 760 1:18,5 fb | Zunge | 22.354 | 2.7 | 60.3558 |  | 22.354 | 18.291 | 14.156 |  |  |  |  | 14.173 |  | 2.7 | 3.15 | 3.9 |  |  |  |  | 4.7 | 60.3558 | 57.6166 | 55.2084 |  | 66.6131 | 239.7939 | 173.1808
|  | Mittelteil | 18.291 | 3.15 | 57.6166
|  | Herzstück | 14.156 | 3.9 | 55.2084
|  | Endteil | 14.173 | 4.7 | 66.6131
|  | Weiche m. ET | 68.974 |  | 239.7939
|  | Weiche o. ET | 54.801 |  | 173.1808
67 | EW - 60 - 1200 1:18,5 | Zunge | 24.15 | 2.65 | 63.9975 |  | 24.15 | 24.063 | 16.605 |  |  |  |  | 16.039 |  | 2.65 | 3.05 | 3.8 |  |  |  |  | 4.7 | 63.9975 | 73.3922 | 63.099 |  | 75.3833 | 275.872 | 200.4887
|  | Mittelteil | 24.063 | 3.05 | 73.3922
|  | Herzstück | 16.605 | 3.8 | 63.099
|  | Endteil | 16.039 | 4.7 | 75.3833
|  | Weiche m. ET | 80.857 |  | 275.872
|  | Weiche o. ET | 64.818 |  | 200.4887
68 | EW - 60 - 1200 1:18,5 fb | Zunge | 24.15 | 2.65 | 63.9975 |  | 24.15 | 24.063 | 18.402 |  |  |  |  | 16.039 |  | 2.65 | 3.05 | 3.85 |  |  |  |  | 4.7 | 63.9975 | 73.3922 | 70.8477 |  | 75.3833 | 283.6207 | 208.2373
|  | Mittelteil | 24.063 | 3.05 | 73.3922
|  | Herzstück | 18.402 | 3.85 | 70.8477
|  | Endteil | 16.039 | 4.7 | 75.3833
|  | Weiche m. ET | 82.654 |  | 283.6207
|  | Weiche o. ET | 66.615 |  | 208.2373
69 | EW - 60 - 2500 1:26,5 fb | Zunge | 33.75 | 2.65 | 89.4375 |  | 33.75 | 22.606 | 15.344 |  |  |  |  | 23.399 |  | 2.65 | 2.95 | 3.95 |  |  |  |  | 4.7 | 89.4375 | 66.6877 | 60.6088 |  | 109.9753 | 326.7093 | 216.734
|  | Mittelteil 1 | 22.606 | 2.95 | 66.6877
|  | Mittelteil 2 | 22.606 | 3.35 | 75.7301
|  | Herzstück | 15.344 | 3.95 | 60.6088
|  | Endteil | 23.399 | 4.7 | 109.9753
|  | Weiche m. ET | 117.705 |  | 402.4394
|  | Weiche o. ET | 94.306 |  | 292.4641
70 | EW - 60 - 6000 / 3700 1:32,5 fb | Zunge | 50.404 | 2.65 | 133.5706 |  | 50.404 | 26.404 | 19.041 |  |  |  |  | 23.399 |  | 2.65 | 2.95 | 3.9 |  |  |  |  | 4.7 | 133.5706 | 77.8918 | 74.2599 |  | 109.9753 | 395.6976 | 285.7223
|  | Mittelteil 1 | 26.404 | 2.95 | 77.8918
|  | Mittelteil 2 | 26.404 | 3.3 | 87.1332
|  | Herzstück | 19.041 | 3.9 | 74.2599
|  | Endteil | 23.399 | 4.7 | 109.9753
|  | Weiche m. ET | 145.652 |  | 482.8308
|  | Weiche o. ET | 122.253 |  | 372.8555
71 | EW - 60 - 6000 / 7000 1:42 fb | Zunge | 56.364 | 2.5 | 140.91 |  | 56.364 | 37.199 | 24.184 |  |  |  |  | 33 |  | 2.5 | 3 | 3.9 |  |  |  |  | 4.7 | 140.91 | 111.597 | 94.3176 |  | 155.1 | 501.9246 | 346.8246
|  | Mittelteil 1 | 37.199 | 3 | 111.597
|  | Mittelteil 2 | 36.519 | 3.3 | 120.5127
|  | Herzstück | 24.184 | 3.9 | 94.3176
|  | Endteil | 33 | 4.7 | 155.1
|  | Weiche m. ET | 187.266 |  | 622.4373
|  | Weiche o. ET | 154.266 |  | 467.3373
72 | KR - 60 - 1:18,5 | Endteil | 16.039 | 4.7 | 75.3833 | 16.039 |  | 10.425 | 12.29 | 19.348 | 12.29 | 10.425 |  | 16.039 | 4.7 |  | 3.25 | 3.85 | 2.8 | 3.85 | 3.25 |  | 4.7 |  | 67.7625 | 94.633 | 54.1744 | 150.7666 | 367.3365 | 216.5699
|  | Herzstück | 12.29 | 3.85 | 47.3165
|  | Mittelstück | 10.425 | 3.25 | 33.8813
|  | Doppelherzstück | 19.348 | 2.8 | 54.1744
|  | Mittelstück | 10.425 | 3.25 | 33.8813
|  | Herzstück | 12.29 | 3.85 | 47.3165
|  | Endteil | 16.039 | 4.7 | 75.3833
|  | Weiche m. ET | 96.856 |  | 367.3365
|  | Weiche o. ET | 80.817 |  | 216.5699
73 | Kr - 1200 / 00 - 1:11,515 | Endteil - 1:15,047 | 12.499 | 4.8 | 59.9952 | 12.499 |  |  | 14.471 | 19.623 | 10.365 |  |  | 7.062 | 4.8 |  |  | 3.85 | 3 | 3.9 |  |  | 4.8 |  |  | 96.1368 | 58.869 | 93.8928 | 248.8987 | 155.0059
|  | Herzstück - 1: 15,04 | 14.471 | 3.85 | 55.7133
|  | Doppelherzstück | 19.623 | 3 | 58.869
|  | Herzstück - 1:9,63 | 10.365 | 3.9 | 40.4235
|  | Endteil - 1:9,63 | 7.062 | 4.8 | 33.8976
|  | Weiche m. ET | 64.02 |  | 248.8987
|  | Weiche o. ET | 56.958 |  | 155.0059
74 | Kr - 60 -1:14 | Endteil | 9.475 | 4.7 | 44.5325 | 9.475 |  | 6.574 | 11.458 | 18.098 | 11.458 | 6.574 |  | 9.475 | 4.7 |  | 3.35 | 3.95 | 2.9 | 3.95 | 3.35 |  | 4.7 |  | 44.0458 | 90.5182 | 52.4842 | 89.065 | 276.1132 | 187.0482
|  | Herzstück | 11.458 | 3.95 | 45.2591
|  | Mittelstück | 6.574 | 3.35 | 22.0229
|  | Doppelherzstück | 18.098 | 2.9 | 52.4842
|  | Mittelstück | 6.574 | 3.35 | 22.0229
|  | Herzstück | 11.458 | 3.95 | 45.2591
|  | Endteil | 9.475 | 4.7 | 44.5325
|  | Weiche m. ET | 73.112 |  | 276.1132
|  | Weiche o. ET | 63.637 |  | 187.0482